## 01S625L11
レベル１ |  | レベル２ |  | レベル３ |  |  | レベル４
製造技能者 |  | 製造技能者 |  | 高度熟練技能者 | 管理・監督者 |  | 高度熟練技能者 | 管理・監督者
ユニット番号 01S625L11
選択 能力ユニット |  | 能力ユニット名 |  | 軽合金鋳物鋳造
|  | 概 要 |  | 電機製品関連の軽合金鋳物鋳造作業を適切に行う能力
能力細目 |  | 職務遂行のための基準
①軽合金鋳物鋳造作業の理解と段取り |  | ○ | 軽合金鋳物鋳造に関し、鋳造方案の決定、鋳型造型の段取りを適切に行っている。
|  | ○ | 鋳物砂の調砂として、砂、粘結砂、添加剤、水分の配合及び調整を適切に行っている。
|  | ○ | 軽合金鋳物鋳造機械の各部の名称と機能、作業手順を正確に理解している。
|  | ○ | 造型方案、湯口系方案、押湯方案などの鋳造方案の特性を確実に理解したうえで、作業の段取りを行っている。
②軽合金鋳物鋳造作業の実施 |  | ○ | 鋳型の造型または補修として、各種砂型による造型、各種中子の製作、鋳型の乾燥及び組立てなどを適切に実施している。
|  | ○ | 鋳型の良否を判定し、必要な場合は補修をしている。
|  | ○ | 塗型材の測定、調合を適切に実施している。
|  | ○ | 作業標準に沿って、鋳込作業を適切に行っている。
|  | ○ | ジョルト造型機、スクイズ造型機、ブローイング造型機などを操作して、造型作業を適切に実施している。
|  | ○ | 軽合金鋳物鋳造加工現場の５Ｓやロス・ムダの発見等により、鋳造作業の効率化と正味作業時間の短縮化に向けた取組みを行っている。
③作業の評価と機械・治工具の調整 |  | ○ | 軽合金鋳物鋳造機械、軽合金鋳物鋳造機械の附属装置、金型、安全装置、その他の工具の点検及び整備を適切に行っている。
|  | ○ | 軽合金品に関する、寸法検査、外観検査、金型に起因する欠陥の検査及びその対策を行っている。
|  | ○ | 精密鋳造された製品をマイクロメータ、ノギス等により測定している。
|  | ○ | 軽合金品に生ずるピンホール、ブローホール、ふかれ、焼きつきなどの欠陥の原因を分析し、その防止対策を講じている。
|  | ○ | 軽合金鋳物鋳造工具の寿命の判定を行い、工具磨耗補正量の設定を実施している。
|  | ○ | 設備の点検、機器各部の注油及び点検、工具の手入れやメンテナンスを定期的に実施している。
●必要な知識
1. | 鋳造一般 |  |  |  | 7. | 軽合金鋳物鋳造作業法
・ | 鋳型の種類及び用途、鋳型造型用の工具及び機械 |  |  |  | ・ | 鋳物砂原料の種類、性質及び用途
[5 empty] | ・ | 鋳物砂の性質、調砂及び試験
・ | 鋳型の乾燥方法と硬化方法、品質管理 |  |  |  | ・ | 鋳造方案（造型・湯口系・押湯の３方案）
2. | 機械工作法 |  |  |  | ・ | 鋳型造型作業の方法
・ | 模型の種類及び用途、溶接法 |  |  |  | ・ | 塗型の効用及び塗型材の種類
・ | 工作測定の方法、工作機械の種類及び用途 |  |  |  | ・ | 鋳込作業の方法
3. | 製 図 |  |  |  | ・ | 鋳仕上げの方法
・ | JIS規格（図示法、材料記号、はめあい方式） |  |  |  | ・ | 軽合金品の検査
4. | 電 気 |  |  |  | ・ | 軽合金品に生ずる欠陥品の原因及びその防止方法
・ | 電気用語、電気機械器具の使用方法
5. | 関係法規 |  |  |  | ・ | 金属溶解炉の種類及び用途
・ | 環境基本法関係法令（鋳造部分に関する箇所） |  |  |  | ・ | 溶解作業法
6. | 安全衛生 |  |  |  | ・ | 軽合金の種類、成分、性質及び用途
・ | 安全衛生に関する詳細な知識 |  |  |  | ・ | 軽合金以外の金属材料の種類及び用途
[5 empty] | ・ | 軽合金品の熱処理
[5 empty] | ・ | 材料試験
共通
検査
加工
組立
保全
技能系

## 01S626L22
レベル１ |  | レベル２ |  | レベル３ |  |  | レベル４
製造技能者 |  | 製造技能者 |  | 高度熟練技能者 | 管理・監督者 |  | 高度熟練技能者 | 管理・監督者
ユニット番号 01S626L22
選択 能力ユニット |  | 能力ユニット名 |  | 軽合金鋳物鋳造
|  | 概 要 |  | 電機製品関連の軽合金鋳物鋳造作業を適切に行う能力
能力細目 |  | 職務遂行のための基準
①軽合金鋳物鋳造作業の理解と段取り |  | ○ | 軽合金鋳物鋳造に関し、鋳造方案の決定、鋳型造型の段取り、造型作業の工程見積りを正確かつ迅速に行っている。
|  | ○ | 鋳物砂の調砂として、砂、粘結砂、添加剤、水分の配合及び調整を効率的に行っている。
|  | ○ | 設計図面や製品仕様を見直し、過剰品質の部分を発見し、修正することでコストダウンにつなげている。
②軽合金鋳物鋳造作業の実施 |  | ○ | 鋳型の造型または補修として、各種砂型による造型、各種中子の製作、鋳型の乾燥及び組立てなどを適切かつ迅速に実施している。
|  | ○ | 鋳型の良否を正確に判定し、必要な場合は鋳型の補修をしている。
|  | ○ | 塗型材の測定、調合を適切に実施している。
|  | ○ | 鋳込作業を効率的かつ安全に行っている。
|  | ○ | ジョルト造型機、スクイズ造型機、ブローイング造型機などを操作して、造型作業を効率的に実施している。
|  | ○ | 鋳造現場の５Ｓとレイアウト等の工夫により、鋳造作業の効率化と正味作業時間の短縮化を推進している。
③作業の評価と機械・治工具の調整 |  | ○ | 軽合金鋳物鋳造機械、軽合金鋳物鋳造機械の附属装置、金型、安全装置、その他の工具の点検及び整備を効率的に行っている。
|  | ○ | 軽合金品に関する、寸法検査、外観検査、金型に起因する欠陥の検査及びその対策を確実に行っている。
|  | ○ | 軽合金鋳物鋳造の結果生じた不良品の原因を分析し、再発防止に向けて作業プロセスや作業標準の見直しを行っている。
|  | ○ | 段取り時間、手待ち時間、検査時間などの正味鋳造時間以外のムダ時間を発見し、作業分析を行い、その原因を解析している。
|  | ○ | 機械始動時の準備作業の標準化を行い、後輩や同僚に作業訓練を実施している。
●必要な知識
1. | 鋳造一般 |  |  |  | 7. | 軽合金鋳物鋳造作業法
・ | 鋳型の種類及び用途、鋳型造型用の工具及び機械 |  |  |  | ・ | 鋳物砂原料の種類、性質及び用途
[5 empty] | ・ | 鋳物砂の性質、調砂及び試験
・ | 鋳型の乾燥方法と硬化方法、品質管理 |  |  |  | ・ | 鋳造方案（造型・湯口系・押湯の３方案）
2. | 機械工作法 |  |  |  | ・ | 鋳型造型作業の方法
・ | 模型の種類及び用途、溶接法 |  |  |  | ・ | 塗型の効用及び塗型材の種類
・ | 工作測定の方法、工作機械の種類及び用途 |  |  |  | ・ | 鋳込作業の方法
3. | 製 図 |  |  |  | ・ | 鋳仕上げの方法
・ | JIS規格（図示法、材料記号、はめあい方式） |  |  |  | ・ | 軽合金品の検査
4. | 電 気 |  |  |  | ・ | 軽合金品に生ずる欠陥品の原因及びその防止方法
・ | 電気用語、電気機械器具の使用方法
5. | 関係法規 |  |  |  | ・ | 金属溶解炉の種類及び用途
・ | 環境基本法関係法令（鋳造部分に関する箇所） |  |  |  | ・ | 溶解作業法
6. | 安全衛生 |  |  |  | ・ | 軽合金の種類、成分、性質及び用途
・ | 安全衛生に関する詳細な知識 |  |  |  | ・ | 軽合金以外の金属材料の種類及び用途
[5 empty] | ・ | 軽合金品の熱処理
[5 empty] | ・ | 材料試験
共通
検査
加工
組立
保全
技能系