## 01S664L11
レベル１ |  | レベル２ |  | レベル３ |  |  | レベル４
製造技能者 |  | 製造技能者 |  | 高度熟練技能者 | 管理・監督者 |  | 高度熟練技能者 | 管理・監督者
ユニット番号 01S664L11
選択 能力ユニット |  | 能力ユニット名 |  | ワイヤ放電加工
|  | 概 要 |  | 電機製品関連のワイヤ形彫り放電加工作業を適切に行う能力
能力細目 |  | 職務遂行のための基準
①ワイヤ放電加工作業の理解と段取り |  | ○ | 工作物について次の通常の放電加工方案を適切に決定している。 ①工作物の前加工、②電極の材質・寸法・個数・製作法、③放電加工条件、④工作物の取付け方法、⑤位置ぎめ方法、⑥使用するジグ
|  | ○ | ワイヤ放電加工に関する通常のプログラミングを適切に行っている。 ①スタート位置及び加工経路の決定、②電極径補正量の決定、③プロセスシートの作成、④制御テープの作成、⑤プログラムの編集
|  | ○ | ワイヤ放電加工に関する次の加工段取り作業を適切に実施している。 ①制御装置の作動準備、②スタート穴の加工、③電極の取付け、④電極の垂直出し、⑤工作物の取付け、⑥位置ぎめ、⑦加工液の供給
|  | ○ | 工作物前加工、プログラミング、段取り、ワイヤ放電加工の作業時間の見積りを行っている。
|  | ○ | ワイヤ放電加工機各部の名称と機能、作業手順を正確に理解している。
②ワイヤ放電加工作業の実施 |  | ○ | 通常の精度の直角加工、勾配加工、多数回加工を適切に行い、各種の放電加工状態に対して正確な判断と対応を行っている。
|  | ○ | 作業中に発生したワイヤ放電加工機の簡単な支障の調整を適切に行っている。
|  | ○ | 作業中に電極又は工作物に異常が発生した場合、電極又は工作物の取り外し、再取付け及び数値制御運転の再開を適切に実施している。
|  | ○ | 加工現場の５Ｓやロス・ムダの発見等により、加工作業の効率化と正味作業時間の短縮化に向けた取組みを行っている。
③作業の評価と機械・治工具の調整 |  | ○ | ワイヤ放電加工によって加工された製品をマイクロメータ、ノギス等で測定している。
|  | ○ | 電気消耗率が低く、放電加工特性のよい経済的な電極材料を選定している。
|  | ○ | 設備の点検、機器各部の注油及び点検、工具の手入れやメンテナンスを定期的に実施している。
●必要な知識
1. | 工作機械加工一般 |  |  |  | 7. | 電 気
・ | 工作機械の種類及び用途 |  |  |  | ・ | 電気用語、電気機械器具の使用方法
・ | バイト、フライス、ドリル及び研削といしの種類 |  |  |  | 8. | 安全衛生
2. | 機械要素 |  |  |  | ・ | 機械加工作業の安全衛生に関する知識
・ | 機械の主要構成要素の種類、形状及び用途 |  |  |  | 9. | ワイヤ放電加工法に関する詳細な知識
3. | 機械工作法 |  |  |  | ・ | ワイヤ放電加工機の構造及び機能
・ | けがき一般、手仕上げ、その他の工作法 |  |  |  | ・ | 電極の製作法
4. | 材 料 |  |  |  | ・ | ワイヤ放電加工の方法
・ | 金属材料及び非金属材料の種類、性質及び用途 |  |  |  | ・ | 工作物、電極の取付け及び位置ぎめの方法並びに使用するジグの種類
・ | 金属材料の熱処理、材料試験
5. | 材料力学 |  |  |  | ・ | ワイヤ放電加工機の性能検査
・ | 荷重、応力、ひずみ |  |  |  | ・ | 加工性能
6. | 製 図
・ | JIS規格（図示法、材料記号、はめあい方式）
技能系
共通
検査
加工
組立
保全

## 01S665L22
レベル１ |  | レベル２ |  | レベル３ |  |  | レベル４
製造技能者 |  | 製造技能者 |  | 高度熟練技能者 | 管理・監督者 |  | 高度熟練技能者 | 管理・監督者
ユニット番号 01S665L22
選択 能力ユニット |  | 能力ユニット名 |  | ワイヤ放電加工
|  | 概 要 |  | 電機製品関連のワイヤ形彫り放電加工作業を適切に行う能力
能力細目 |  | 職務遂行のための基準
①ワイヤ放電加工作業の理解と段取り |  | ○ | 工作物について次の高度な放電加工方案を適切に決定している。 ①工作物の前加工、②電極の材質・寸法・個数・製作法、③放電加工条件、④工作物の取付け方法、⑤位置ぎめ方法、⑥使用するジグ
|  | ○ | ワイヤ放電加工に関する高度なプログラミングを適切に行っている。 ①スタート位置及び加工経路の決定、②電極径補正量の決定、③プロセスシートの作成、④制御テープの作成、⑤プログラムの編集
|  | ○ | ワイヤ放電加工に関する次の加工段取り作業を適切かつ迅速に実施している。 ①制御装置の作動準備、②スタート穴の加工、③電極の取付け、④電極の垂直出し、⑤工作物の取付け、⑥位置ぎめ、⑦加工液の供給
|  | ○ | 工作物前加工、プログラミング、段取り、ワイヤ放電加工の作業時間の見積りを正確に行っている。
|  | ○ | 図面や製品仕様を見直し、過剰品質や不良箇所を発見した場合は修正することで生産性向上につなげている。
②ワイヤ放電加工作業の実施 |  | ○ | 高精度の直角加工、勾配加工、多数回加工を適切に行い、各種の放電加工状態に対して正確な判断で対応している。
|  | ○ | 作業中に発生したワイヤ放電加工機の各種の支障の調整を適切に行っている。
|  | ○ | ワイヤ断線の問題が生じぬよう、ワイヤの送行速度を大きくとり、加工液を強制的にワイヤの周りを包むように流したり、張力の大きな高温強度の高いワイヤを使用するなどの工夫を行っている。
|  | ○ | 製造現場の５Ｓと作業レイアウトの工夫により、ワイヤ放電加工作業の効率化と正味作業時間の短縮化を推進している。
③作業の評価と機械・治工具の調整 |  | ○ | 加工された製品をマイクロメータ、ノギス等で測定し、結果を検証し、問題があった場合はその対策を講じている。
|  | ○ | さらなる高精度加工のために、形状精度、コーナ精度、ピッチ精度、真直度精度真円度、加工面粗さの対策を実施している。
|  | ○ | ワイヤ放電加工機の加工精度と精度阻害要因を分析し、再発防止に向けて作業プロセスや作業標準の見直しを行っている。
|  | ○ | 機械始動時の準備作業の標準化を行い、後輩や同僚に作業指導を実施している。
●必要な知識
1. | 工作機械加工一般 |  |  |  | 7. | 電 気
・ | 工作機械の種類及び用途 |  |  |  | ・ | 電気用語、電気機械器具の使用方法
・ | バイト、フライス、ドリル及び研削といしの種類 |  |  |  | 8. | 安全衛生
2. | 機械要素 |  |  |  | ・ | 機械加工作業の安全衛生に関する知識
・ | 機械の主要構成要素の種類、形状及び用途 |  |  |  | 9. | ワイヤ放電加工法に関する詳細な知識
3. | 機械工作法 |  |  |  | ・ | ワイヤ放電加工機の構造及び機能
・ | けがき一般、手仕上げ、その他の工作法 |  |  |  | ・ | 電極の製作法
4. | 材 料 |  |  |  | ・ | ワイヤ放電加工の方法
・ | 金属材料及び非金属材料の種類、性質及び用途 |  |  |  | ・ | 工作物及び電極の取付け及び位置ぎめの方法並びに使用するジグの種類
・ | 金属材料の熱処理、材料試験
5. | 材料力学 |  |  |  | ・ | ワイヤ放電加工機の性能検査
・ | 荷重、応力、ひずみ |  |  |  | ・ | 加工性能
6. | 製 図
・ | JIS規格（図示法、材料記号、はめあい方式）
技能系
共通
検査
加工
組立
保全