## 01S678L11
レベル１ |  | レベル２ |  | レベル３ |  |  | レベル４
製造技能者 |  | 製造技能者 |  | 高度熟練技能者 | 管理・監督者 |  | 高度熟練技能者 | 管理・監督者
ユニット番号 01S678L11
選択 能力ユニット |  | 能力ユニット名 |  | 溶融亜鉛めっき
|  | 概 要 |  | 電機製品関連の溶融亜鉛めっき作業を適切に行う能力
能力細目 |  | 職務遂行のための基準
①溶融亜鉛めっき作業の理解と段取り |  | ○ | 前処理液の調合及び調整を適切に行っている。
|  | ○ | 前処理として、被めっき物の材質や汚れ具合に応じた適切な除去方法を選択して表面の汚れを除去し、その後十分に水洗してからめっき浴を行っている。
|  | ○ | 鉄、銅などの素地に対する前処理及び用途別の作業工程、作業上の留意点について把握している。
|  | ○ | 溶融亜鉛めっき機械の各部の名称と機能、作業手順を正確に理解している。
②溶融亜鉛めっき作業の実施 |  | ○ | 溶融亜鉛めっき処理作業に関し、前処理、溶融亜鉛めっき、仕上げを適切に行っている。
○
|  | ○ | めっき浴の調整及び管理に関し、建浴及び維持管理、浴組成、アルミニウムの働き、浴分析などに考慮しながら作業を適切に実施している。
○
|  | ○ | 後処理に関し、仕上げ、白さび防止処理などの作業を適切に実施している。
○
|  | ○ | 亜鉛たれ、空気溜まり、強度などに留意しながら、ジグの設計及び製作を適切に行っている。
○
|  | ○ | 溶融亜鉛めっき現場の５Ｓやロス・ムダの発見等により、鋳造作業の効率化と正味作業時間の短縮化に向けた取組みを行っている。
③作業の評価と機械・治工具の調整 |  | ○ | 前処理液の測定及び分析を適切に行っている。
|  | ○ | 溶融亜鉛めっき処理の検査を適切に行っている。
|  | ○ | 設備の点検、機器各部の注油及び点検、工具の手入れやメンテナンスを定期的に実施している。
●必要な知識
1. | めっき一般 |  |  |  | ・ | めっき浴の調整及び管理
・ | めっきの基礎知識 |  |  |  | ・ | めっき作業
・ | 公害防止及び資源の再利用の方法 |  |  |  | ・ | 後処理
2. | 品質管理 |  |  |  | ・ | ジグの設計及び製作の方法
・ | 品質管理の方法 |  |  |  | ・ | 機械及び設備の機能、使用方法
3. | 安全衛生 |  |  |  | ・ | めっき皮膜の試験方法
・ | 安全衛生に関する詳細な知識 |  |  |  | ・ | めっき皮膜の除去及び再生方法
4. | 溶融亜鉛めっき作業法 |  |  |  | ・ | めっき素地としての金属材料の種類、性質及び用途
・ | 物理の基礎知識
・ | 化学の基礎理論 |  |  |  | ・ | めっき素地としての非金属材料の種類、性質及び用途
・ | 溶融亜鉛めっきに関する日本工業規格 |  |  |  | ・
・ | めっき皮膜の性質及び用途 |  |  |  | ・ | めっき材料の性質及び用途
・ | 入荷検査
・ | 前処理
技能系
共通
検査
加工
組立
保全

## 01S679L22
レベル１ |  | レベル２ |  | レベル３ |  |  | レベル４
製造技能者 |  | 製造技能者 |  | 高度熟練技能者 | 管理・監督者 |  | 高度熟練技能者 | 管理・監督者
ユニット番号 01S679L22
選択 能力ユニット |  | 能力ユニット名 |  | 溶融亜鉛めっき
|  | 概 要 |  | 電機製品関連の溶融亜鉛めっき作業を適切に行う能力
能力細目 |  | 職務遂行のための基準
①溶融亜鉛めっき作業の理解と段取り |  | ○ | 前処理液の調合及び調整を迅速かつ正確に行っている。
|  | ○ | 入荷素材に関する構造、さびの状態、歪み、外観状態などを入荷検査によって見分けている。
|  | ○ | 前処理、めっき浴の調整及び管理、めっき作業、後処理の作業工程と作業内容の詳細について把握している。
|  | ○ | 設計図面や製品仕様を見直し、過剰品質や不足する箇所を発見し、必要な修正を行うことで生産性向上につなげている。
②溶融亜鉛めっき作業の実施 |  | ○ | 溶融亜鉛めっき処理作業に関し、前処理、溶融亜鉛めっき、仕上げを迅速かつ正確に行っている。
○
|  | ○ | めっき浴の調整及び管理に関し、建浴及び維持管理、浴組成、アルミニウムの働き、浴分析などに考慮しながら作業を迅速かつ正確に実施している。
○
|  | ○ | 後処理に関し、仕上げ、白さび防止処理などの作業を迅速かつ正確に実施している。
○
|  | ○ | 亜鉛たれ、空気溜まり、強度などに留意しながら、ジグの設計及び製作を迅速かつ正確に行っている。
○
|  | ○ | 溶融亜鉛めっき現場の５Ｓとレイアウト等の工夫により、作業の効率化と正味作業時間の短縮化を推進している。
③作業の評価と機械・治工具の調整 |  | ○ | 前処理液の測定及び分析を迅速かつ正確に行っている。
|  | ○ | 溶融亜鉛めっき処理の検査を適切に行っている。
|  | ○ | 付着量試験、硫酸銅試験、密着性試験、膜厚検査、金属顕微鏡によるめっき皮膜の観察など、めっき皮膜に関する各種試験を適切に行っている。
|  | ○ | 溶融亜鉛めっきの結果生じた不良品の原因を分析し、再発防止に向けて作業プロセスや作業標準の見直しを行っている。
|  | ○ | 段取り時間、手待ち時間、検査時間などの正味めっき時間以外のムダ時間を発見し、作業分析を行い、その原因を解析している。
|  | ○ | 機械始動時の準備作業の標準化を行い、後輩や同僚に作業訓練を実施している。
●必要な知識
1. | めっき一般 |  |  |  | ・ | めっき浴の調整及び管理（詳細知識）
・ | めっきの基礎知識 |  |  |  | ・ | めっき作業（詳細知識）
・ | 公害防止及び資源の再利用の方法 |  |  |  | ・ | 後処理（詳細知識）
2. | 品質管理 |  |  |  | ・ | ジグの設計及び製作の方法（詳細知識）
・ | 品質管理の方法 |  |  |  | ・ | 機械及び設備の機能、使用方法（詳細知識）
3. | 安全衛生 |  |  |  | ・ | めっき皮膜の試験方法（詳細知識）
・ | 安全衛生に関する詳細な知識 |  |  |  | ・ | めっき皮膜の除去及び再生方法（詳細知識）
4. | 溶融亜鉛めっき作業法 |  |  |  | ・ | めっき素地としての金属材料の種類、性質及び用途
・ | 物理の基礎知識
・ | 化学の基礎理論 |  |  |  | ・ | めっき素地としての非金属材料の種類、性質及び用途
・ | 溶融亜鉛めっきに関する日本工業規格
・ | めっき皮膜の性質及び用途 |  |  |  | ・ | めっき材料の性質及び用途
・ | 入荷検査（詳細知識）
・ | 前処理（詳細知識）
技能系
共通
検査
加工
組立
保全