## 01S690L11
レベル１ |  | レベル２ |  | レベル３ |  |  | レベル４
製造技能者 |  | 製造技能者 |  | 高度熟練技能者 | 管理・監督者 |  | 高度熟練技能者 | 管理・監督者
ユニット番号 01S690L11
選択 能力ユニット |  | 能力ユニット名 |  | ホットチャンバダイカスト
|  | 概 要 |  | 電機製品関連のホットチャンバダイカスト作業を適切に行う能力
能力細目 |  | 職務遂行のための基準
①ホットチャンバダイカスト作業の理解と段取り |  | ○ | ホットチャンバダイカスト作業の鋳造方案に関し、製品の大きさ、形状、鋳造面積、重量、金型の大きさ等により機種の選定を適切に行っている。
|  | ○ | 設定された鋳造条件の維持を適切に行っている。
|  | ○ | ホットチャンバ用ダイカストマシンの各部の名称と機能、作業手順を正確に理解している。
|  | ○ | 鋳造作業、溶解作業、保温作業などのダイカスト工程作業を確実に理解したうえで、作業の段取りを行っている。
②ホットチャンバダイカスト作業の実施 |  | ○ | ホットチャンバダイカストマシン及び附属装置の操作及び調整を適切に実施している。
|  | ○ | 原材料の溶解及び溶湯管理を適切に行っている。
○
|  | ○ | 金型の取付け、取りはずし、組立て及び調整を適切に行っている。
|  | ○ | 亜鉛合金ダイカスト製品の簡単な仕上げ加工を適切に行っている。
|  | ○ | ホットチャンバダイカスト加工現場の５Ｓやロス・ムダの発見等により、鋳造作業の効率化と正味時間の短縮化に向けた取組みを行っている。
③作業の評価と機械・機械組立の調整 |  | ○ | 鋳造作業報告書の作成を適切に行っている。
|  | ○ | 亜鉛合金ダイカスト製品の簡単な欠陥の判定及びその防止対策を適切に行っている。
|  | ○ | 亜鉛合金ダイカスト製品の簡単な寸法測定を適切に行っている。
|  | ○ | 不良率、鋳造歩留り、重量等の簡単な計算を適切に行っている。
|  | ○ | ダイカスト製品をマイクロメータ、ノギス等により測定している。
|  | ○ | 製品に生ずる湯じわ、割れ、欠込み、ばりの食い込みなどの欠陥の原因を分析し、その防止対策を講じている。
|  | ○ | ホットチャンバ用ダイカストマシンの寿命の判定を行い、工具磨耗補正量の設定を実施している。
|  | ○ | 設備の点検、機器各部の注油及び点検、工具の手入れやメンテナンスを定期的に実施している。
●必要な知識
1. | ダイカスト法 |  |  |  | 3. | 材 料
・ | ダイカストマシンの種類、性質、用途及び使用方法 |  |  |  | ・ | ダイカスト用合金の種類、性質及び用途
[5 empty] | ・ | ダイカスト用合金以外の種類、性質及び用途
・ | 溶鉱炉及び保温炉の種類、構造及び使用方法（詳細知識） |  |  |  | ・ | 金属材料の熱処理
[5 empty] | ・ | 材料試験
・ | 鋳造の基礎理論、鋳造方案 |  |  |  | 4. | 機械工作法
・ | 鋳造作業（詳細知識） |  |  |  | ・ | 鋳造法の種類及び用途、その他の工作法
・ | 溶解作業、保温作業 |  |  |  | 5. | 製 図
・ | 製品に生ずる欠陥の原因及びその防止方法 |  |  |  | ・ | 日本工業規格に定める図示法、材料記号、油圧・空気圧図記号及び電気用図記号
・ | 製品の特徴、仕上げ及び検査
・ | 品質管理 |  |  |  | 6. | 電 気
2. | 金 型 |  |  |  | ・ | 電気用語
・ | 金型の種類及び構造 |  |  |  | 7. | 安全衛生
・ | 金型の製作方法 |  |  |  | ・ | 安全衛生に関する詳細な知識
・ | 金型に生ずる欠陥の原因及びその防止方法
技能系
共通
検査
加工
組立
保全

## 01S691L22
レベル１ |  | レベル２ |  | レベル３ |  |  | レベル４
製造技能者 |  | 製造技能者 |  | 高度熟練技能者 | 管理・監督者 |  | 高度熟練技能者 | 管理・監督者
ユニット番号 01S691L22
選択 能力ユニット |  | 能力ユニット名 |  | ホットチャンバダイカスト
|  | 概 要 |  | 電機製品関連のホットチャンバダイカスト作業を適切に行う能力
能力細目 |  | 職務遂行のための基準
①ホットチャンバダイカスト作業の理解と段取り |  | ○ | ホットチャンバダイカスト作業の鋳造方案に関し、製品の大きさ、形状、鋳造面積、重量、金型の大きさ等により機種の選定を迅速かつ正確に行っている。
|  | ○ | 最適な鋳造条件を設定し、その維持を迅速かつ正確に行っている。
|  | ○ | 鋳造法案に対する金型の良否の判定を適切に行っている。
|  | ○ | 設計図面や製品仕様を見直し、過剰品質や不足する箇所を発見し、必要な修正を行うことで生産性向上につなげている。
②ホットチャンバダイカスト作業の実施 |  | ○ | ホットチャンバダイカストマシン及び附属装置の操作及び調整を迅速かつ正確に実施している。
|  | ○ | 原材料の溶解及び溶湯管理を迅速かつ正確に行っている。
○
|  | ○ | 金型の取付け、取りはずし、組立て及び調整を迅速かつ正確に行っている。
|  | ○ | 亜鉛合金ダイカスト製品の仕上げ加工を迅速かつ正確に行っている。
|  | ○ | 型開き力、射出力、プランジャストローク、スリーブの直径などでダイカストマシンを操作し、ホットチャンバダイカスト作業を効率的に実施している。
|  | ○ | ホットチャンバダイカスト現場の５Ｓとレイアウト等の工夫により、ダイカスト作業の効率化と正味作業時間の短縮化を推進している。
③作業の評価と機械・機械組立の調整 |  | ○ | 適切な鋳造作業標準書の作成を行っている。
|  | ○ | 亜鉛合金ダイカスト製品の欠陥の判定及びその防止対策を迅速かつ正確に行っている。
|  | ○ | 亜鉛合金ダイカスト製品の寸法測定を迅速かつ正確に行っている。
|  | ○ | 不良率、鋳造歩留り、重量等の計算を迅速かつ正確に行っている。
|  | ○ | ホットチャンバダイカストの結果生じた不良品の原因を分析し、再発防止に向けて作業プロセスや作業標準の見直しを行っている。
|  | ○ | 段取り時間、手待ち時間、検査時間などの正味ダイカスト時間以外のムダ時間を発見し、作業分析を行い、その原因を解析している。
|  | ○ | 機械始動時の準備作業の標準化を行い、後輩や同僚に作業訓練を実施している。
●必要な知識
1. | ダイカスト法 |  |  |  | 3. | 材 料
・ | ダイカストマシンの種類、性質、用途及び使用方法（詳細知識） |  |  |  | ・ | ダイカスト用合金の種類、性質及び用途（詳細知識）
・ | 溶鉱炉及び保温炉の種類、構造及び使用方法（詳細知識） |  |  |  | ・ | ダイカスト用合金以外の種類、性質及び用途
[5 empty] | ・ | 金属材料の熱処理
・ | 鋳造の基礎理論、鋳造方案 |  |  |  | ・ | 材料試験
・ | 鋳造作業（詳細知識） |  |  |  | 4. | 機械工作法
・ | 溶解作業、保温作業（詳細知識） |  |  |  | ・ | 鋳造法の種類及び用途、その他の工作法
・ | 製品に生ずる欠陥の原因及びその防止方法 |  |  |  | 5. | 製 図
・ | 製品の特徴、仕上げ及び検査（詳細知識） |  |  |  | ・ | 日本工業規格に定める図示法、材料記号、油圧・空気圧図記号及び電気用図記号
・ | 品質管理
2. | 金 型 |  |  |  | 6. | 電 気
・ | 金型の種類及び構造（詳細知識） |  |  |  | ・ | 電気用語
・ | 金型の製作方法 |  |  |  | 7. | 安全衛生
・ | 金型に生ずる欠陥の原因及びその防止方法 |  |  |  | ・ | 安全衛生に関する詳細な知識
技能系
共通
検査
加工
組立
保全