## 01S698L11
レベル１ |  | レベル２ |  | レベル３ |  |  | レベル４
製造技能者 |  | 製造技能者 |  | 高度熟練技能者 | 管理・監督者 |  | 高度熟練技能者 | 管理・監督者
ユニット番号 01S698L11
選択 能力ユニット |  | 能力ユニット名 |  | アーク溶接
|  | 概 要 |  | 電機製品関連のアーク溶接作業を適切に行う能力
能力細目 |  | 職務遂行のための基準
①アーク溶接作業の理解と段取り |  | ○ | アーク溶接に使用する機器各部の名称と機能、使用方法を正確に理解している。
|  | ○ | アーク溶接に関する段取り作業を適切に実施している。
|  | ○ | 前処理として、溶接物の材質や汚れ具合に応じた適切な洗浄作業を行っている。
|  | ○ | 溶接基本記号を理解し、簡単な溶接製作図を作成している。
|  | ○ | 溶接物の形状・構造・重量に合わせた溶接用治工具を適切に選定している。
|  | ○ | 作業手順、ひずみ対策、安全対策などを設定し、作業全体に関する大まかな溶接時間の見積りを行っている。
②アーク溶接作業の実施 |  | ○ | 溶接継手に応じた溶接条件に基づき、ステンレス溶接やアルミ溶接などのアーク溶接を適切に行っている。
○
|  | ○ | ガウジング幅、ノッチ、板厚などを考慮しながら、加工物に合わせたガウジングを適切に行っている。
○
|  | ○ | 簡単な作業姿勢におけるアーク溶接作業を確実に行っている。
○
|  | ○ | 作業中に発生したアーク溶接機の簡単な支障の調整を適切に行っている。
○
|  | ○ | アーク溶接現場の５Ｓやロス・ムダの発見等により、溶接作業の効率化と正味作業時間の短縮化に向けた取組みを行っている。
③作業の評価と機械・機械組立の調整 |  | ○ | アーク溶接された製品の品質を検査し、溶込不足、アンダカット、ビート外観の粗悪など、問題があった場合は原因を分析している。
|  | ○ | 引張り試験、曲げ試験、衝撃試験、硬さ試験などの破壊検査を適切に実施している。
|  | ○ | 溶接機の点検・保全を行い、外装の変形・損傷の有無、導線や絶縁保護部分の露出など、装置の支障を発見した場合は直ちにガス溶接作業主任者または職制に連絡を取っている。
|  | ○ | 設備の点検、機器各部の注油及び点検、工具の手入れやメンテナンスを定期的に実施している。
●必要な知識
1. | 溶接一般 |  |  |  | 6. | 電 気
・ | 溶接の種類、構造及び機能 |  |  |  | ・ | 電気用語、電気機械器具の使用方法
・ | 溶接回路 |  |  |  | 7. | 安全衛生
・ | アーク溶接装置の機能と使用方法 |  |  |  | ・ | 溶接作業の安全衛生に関する知識
・ | 溶接部の試験と検査 |  |  |  | 8. | アーク溶接法に関する詳細な知識
・ | 溶接前処理（洗浄）の方法 |  |  |  | ・ | 被膜アーク溶接
2. | 材 料 |  |  |  | ・ | TIG溶接
・ | 鉄鋼材料の種類、性質及び用途 |  |  |  | ・ | ガスシールドアーク溶接（溶極式）
・ | 溶接材料の種類、構造及び機能 |  |  |  | ・ | サブマージアーク溶接
3. | 機械工作法 |  |  |  | 9. | その他の接合加工に関する知識
・ | 工作機械の種類、性質及び用途 |  |  |  | ・ | ガス溶接
・ | 手仕上げ、その他の工作法 |  |  |  | ・ | 抵抗溶接
4. | 材料力学 |  |  |  | ・ | ろう付・はんだ付
・ | 荷重、応力、ひずみ
5. | 製 図
・ | JIS規格に定める図示法及び材料記号
技能系
共通
検査
加工
組立
保全

## 01S699L22
レベル１ |  | レベル２ |  | レベル３ |  |  | レベル４
製造技能者 |  | 製造技能者 |  | 高度熟練技能者 | 管理・監督者 |  | 高度熟練技能者 | 管理・監督者
ユニット番号 01S699L22
選択 能力ユニット |  | 能力ユニット名 |  | アーク溶接
|  | 概 要 |  | 電機製品関連のアーク溶接作業を適切に行う能力
能力細目 |  | 職務遂行のための基準
①アーク溶接作業の理解と段取り |  | ○ | アーク溶接に関する段取り作業を迅速かつ正確に実施している。
|  | ○ | 作業に使用する継手の材質、溶接物の形状、板厚などを考慮して溶接条件を決定し、使用する溶接機及び溶接材料を準備している。
|  | ○ | 溶接物の形状・構造・重量、上・下・横などの溶接姿勢に合わせた溶接用治工具を迅速かつ正確に選定している。
|  | ○ | 作業手順、ひずみ対策、安全対策などを設定し、溶接準備、アーク溶接、ガウジング作業など、溶接工程全体に関する正確な溶接時間の見積りを行っている。
②アーク溶接作業の実施 |  | ○ | 溶接継手に応じた溶接条件に基づき、ステンレス溶接やアルミ溶接などのアーク溶接を迅速かつ正確に行っている。
○
|  | ○ | ガウジング幅、ノッチ、板厚などを考慮しながら、加工物に合わせたガウジングを迅速かつ正確に行っている。
○
|  | ○ | 上向、下向、横向、立向、水平・鉛直固定などの全ての作業姿勢でアーク溶接作業を確実に行っている。
○
|  | ○ | 作業中に発生したアーク溶接機の支障の調整を迅速かつ正確に行っている。
○
|  | ○ | 製造現場の５Ｓと作業レイアウトの工夫により、アーク溶接作業の効率化と正味作業時間の短縮化を推進している。
③作業の評価と機械・機械組立の調整 |  | ○ | アーク溶接された製品の品質を検査し、溶込不足、アンダカット、ビート外観の粗悪など、問題があった場合はその原因を特定し、対策を講じている。
|  | ○ | 引張り試験、曲げ試験、衝撃試験、硬さ試験などの破壊検査及び簡単な非破壊検査を適切に実施している。
|  | ○ | 溶接機の点検・保全を行い、外装の変形・損傷の有無、導線や絶縁保護部分の露出など、装置の支障を発見した場合は初期対応を行うとともに、直ちに保全担当者に連絡を取っている。
|  | ○ | アーク溶接の溶接精度と精度阻害要因を分析し、再発防止に向けて作業プロセスや作業標準の見直しを行っている。
|  | ○ | アーク溶接装置始動時の準備作業の標準化を行い、後輩や同僚に作業指導を実施している。
●必要な知識
1. | 溶接一般 |  |  |  | 6. | 電 気
・ | 溶接の種類、構造及び機能 |  |  |  | ・ | 電気用語、電気機械器具の使用方法
・ | 溶接回路 |  |  |  | 7. | 安全衛生
・ | アーク溶接装置の機能と使用方法 |  |  |  | ・ | 溶接作業の安全衛生に関する知識
・ | 溶接部の試験と検査 |  |  |  | 8. | アーク溶接法に関する詳細な知識
・ | 溶接前処理（洗浄）の方法 |  |  |  | ・ | 被膜アーク溶接
2. | 材 料 |  |  |  | ・ | TIG溶接
・ | 鉄鋼材料の種類、性質及び用途 |  |  |  | ・ | ガスシールドアーク溶接（溶極式）
・ | 溶接材料の種類、構造及び機能 |  |  |  | ・ | サブマージアーク溶接
3. | 機械工作法 |  |  |  | 9. | その他の接合加工に関する知識
・ | 工作機械の種類、性質及び用途 |  |  |  | ・ | ガス溶接
・ | 手仕上げ、その他の工作法 |  |  |  | ・ | 抵抗溶接
4. | 材料力学 |  |  |  | ・ | ろう付・はんだ付
・ | 荷重、応力、ひずみ
5. | 製 図
・ | JIS規格に定める図示法及び材料記号
技能系
共通
検査
加工
組立
保全