## 01S708L11
レベル１ |  | レベル２ |  | レベル３ |  |  | レベル４
製造技能者 |  | 製造技能者 |  | 高度熟練技能者 | 管理・監督者 |  | 高度熟練技能者 | 管理・監督者
ユニット番号 01S708L11
選択 能力ユニット |  | 能力ユニット名 |  | 構造物鉄工
|  | 概 要 |  | 電機製品関連の構造物鉄工作業を適切に行う能力
能力細目 |  | 職務遂行のための基準
①構造物鉄工作業の理解と段取り |  | ○ | 構造物鉄工に関する加工及び組立ての段取りを適切に行っている。
|  | ○ | けがき、ひずみ取り、穴あけ、曲げ、切断、溶接、工作測定などの構造物鉄工に要する基本的な技能を習得している。
|  | ○ | 構造物鉄工の作業工程と作業標準を正確に理解したうえで作業の段取りを行っている。
②構造物鉄工作業の実施 |  | ○ | けがき作業及び型板製作を適切に行っている。
○
|  | ○ | 鉄工用工作機械により、鋼板及び形鋼の切断及び穴あけ並びにグラインダによる研削を適切に行っている。
○
|  | ○ | 鋼板及び形鋼の高度なガス切断を適切に行っている。
○
|  | ○ | プレス及び曲げロールにより、曲げ加工を適切に行っている。
○
|  | ○ | 手作業により、曲げ加工を適切に行っている。
|  | ○ | 材料及び製品のひずみ取りを適切に行っている。
|  | ○ | 組立図により、溶接及びボルトを用いた複雑な構造物の組立てを適切に行っている。
|  | ○ | 構造物鉄工現場の５Ｓやロス・ムダの発見等により、加工作業の効率化と正味時間の短縮化に向けた取組みを行っている。
③作業の評価と機械・機械組立の調整 |  | ○ | 折曲げ工具、切断工具、電動工具などの構造物鉄工用器工具の修正を適切に行っている。
|  | ○ | 板金製品検査及び板金部品検査を適切に行っている。
|  | ○ | 加工した製品をマイクロメータ、ノギス等により測定している。
|  | ○ | 各種機械の使用に際しては安全装置を必ず使用し、定期点検を実施している。
|  | ○ | 構造物鉄工用の治工具や器具の寿命の判定を行い、工具磨耗補正量の設定を実施している。
|  | ○ | 各種設備の点検、機器各部の注油及び点検、工具の手入れやメンテナンスを定期的に実施している。
●必要な知識
1. | 鉄工作業法一般 |  |  |  | 7. | 安全衛生
・ | けがき、穴あけ、溶接の基礎 （詳細知識） |  |  |  | ・ | 安全衛生に関する詳細知識
・ | ひずみ取り、曲げ、切断、工作測定の方法 |  |  |  | 8. | 構造物鉄工加工法
2. | 材 料 |  |  |  | ・ | 溶接
・ | 金属材料の種類、性質及び用途 |  |  |  | ・ | ボルト接合
3. | 材料力学 |  |  |  | ・ | リベット接合
・ | 荷重、応力及びひずみ |  |  |  | ・ | 組立ての方法（詳細知識）
4. | 機械工作法 |  |  |  | ・ | 仕上げの方法
・ | 工作機械等の種類及び使用方法 |  |  |  | ・ | 品質管理用語
・ | 防錆処理 |  |  |  | ・ | 試験機及び測定器の種類、用途及び使用方法
5. | 製 図 |  |  |  | ・ | 放射線透過試験以外の非破壊試験の方法
・ | JISに定める図示法及び材料記号 |  |  |  | ・ | 電気機械器具の使用方法
6. | 試験及び検査
・ | 材料試験の使用方法
技能系
共通
検査
加工
組立
保全

## 01S709L22
レベル１ |  | レベル２ |  | レベル３ |  |  | レベル４
製造技能者 |  | 製造技能者 |  | 高度熟練技能者 | 管理・監督者 |  | 高度熟練技能者 | 管理・監督者
ユニット番号 01S709L22
選択 能力ユニット |  | 能力ユニット名 |  | 構造物鉄工
|  | 概 要 |  | 電機製品関連の構造物鉄工作業を適切に行う能力
能力細目 |  | 職務遂行のための基準
①構造物鉄工作業の理解と段取り |  | ○ | 構造物鉄工に関する加工及び組立ての段取りを迅速かつ正確に行っている。
|  | ○ | 加工及び組立てにおける作業時間の見積りを適切に行っている。
|  | ○ | けがき、ひずみ取り、穴あけ、曲げ、切断、溶接、工作測定などの構造物鉄工に要する基本的な技能に習熟している。
|  | ○ | 構造物鉄工作業の図面や製品仕様を見直し、過剰品質や不良箇所を発見した場合は修正することで生産性向上につなげている。
②構造物鉄工作業の実施 |  | ○ | 高度なけがき作業及び型板製作を適切に行っている。
○
|  | ○ | 鉄工用工作機械により、鋼板及び形鋼の高度な切断及び穴あけ並びにグラインダによる研削を適切に行っている。
○
|  | ○ | 鋼板及び形鋼の高度なガス切断を迅速かつ正確に行っている。
○
|  | ○ | プレス及び曲げロールにより、高度な曲げ加工を適切に行っている。
○
|  | ○ | 手作業により、高度な曲げ加工を適切に行っている。
|  | ○ | 材料及び製品のひずみ取りを迅速かつ正確に行っている。
|  | ○ | 組立図により、溶接及びボルトを用いた複雑な構造物の組立てを迅速かつ正確に行っている。
|  | ○ | 製造現場の５Ｓと作業レイアウトの工夫により、構造物鉄工作業の効率化と正味作業時間の短縮化を推進している。
③作業の評価と機械・機械組立の調整 |  | ○ | 折曲げ工具、切断工具、電動工具などの構造物鉄工用器工具の修正を適切に行っている。
|  | ○ | 板金製品検査及び板金部品検査を適切に行っている。
|  | ○ | 磁粉探傷試験、超音波探傷試験、浸透探傷試験などの非破壊検査の結果を検証している。
|  | ○ | 曲げ板金された製品をマイクロメータ、ノギス等で測定し、結果を検証し、問題があった場合はその対策を講じている。
|  | ○ | 各種機械の精度と精度阻害要因を分析し、再発防止に向けて作業プロセスや作業標準の見直しを行っている。
●必要な知識
1. | 鉄工作業法一般 |  |  |  | 7. | 安全衛生
・ | けがき、穴あけ、溶接の基礎 （詳細知識） |  |  |  | ・ | 安全衛生に関する詳細知識
・ | ひずみ取り、曲げ、切断、工作測定の方法 |  |  |  | 8. | 構造物鉄工加工法
2. | 材 料 |  |  |  | ・ | 溶接（詳細知識）
・ | 金属材料の種類、性質及び用途 |  |  |  | ・ | ボルト接合（詳細知識）
3. | 材料力学 |  |  |  | ・ | リベット接合（詳細知識）
・ | 荷重、応力及びひずみ |  |  |  | ・ | 組立ての方法（詳細知識）
4. | 機械工作法 |  |  |  | ・ | 仕上げの方法
・ | 工作機械等の種類及び使用方法 |  |  |  | ・ | 品質管理用語
・ | 防錆処理 |  |  |  | ・ | 試験機及び測定器の種類、用途及び使用方法
5. | 製 図 |  |  |  | ・ | 放射線透過試験以外の非破壊試験の方法
・ | JISに定める図示法及び材料記号 |  |  |  | ・ | 電気機械器具の使用方法
6. | 試験及び検査
・ | 材料試験の使用方法
技能系
共通
検査
加工
組立
保全