## 01S739L11
レベル１ |  | レベル２ |  | レベル３ |  |  | レベル４
製造技能者 |  | 製造技能者 |  | 高度熟練技能者 | 管理・監督者 |  | 高度熟練技能者 | 管理・監督者
ユニット番号 01S739L11
選択 能力ユニット |  | 能力ユニット名 |  | 配電盤・制御盤組立
|  | 概 要 |  | 配電盤や制御盤を組立てる能力
能力細目 |  | 職務遂行のための基準
①配電盤・制御盤組立作業の理解と段取り |  | ○ | 組立て用図面に基づき、配電盤・制御盤組立て作業の準備を適切に行っている。
|  | ○ | 配電盤・制御盤組立用材料・部品の良否に関する判定を行い、組立てに必要な材料・部品の品数を間違えずに取り揃えたうえで作業に取り掛かっている。
|  | ○ | 配電盤・制御盤組立に関する製造設備の稼動方法と製造技術を習得している。
|  | ○ | 主回路用機器、断路器、遮断器、開閉器、接触器など、組立てる配電盤・制御盤の種類、構造及び機能を理解し、関連知識の習得に努めている。
②配電盤・制御盤の組立 |  | ○ | 配電盤・制御盤の基本的構造及び機能・用途を理解したうえで、接続図による作業段取り、組立て及び加工、器具の取付け、配線及び接続、電気回路の点検、据付け及び調整などの作業を適切に行っている。
|  | ○ | 配電盤・制御盤用の試験用計測器の種類及び使用方法を理解したうえで、電気試験を適切に行っている。
○
|  | ○ | 配電盤・制御盤の組立て作業として、導体、高圧電線、シールド線、クリート、ダクトなどの配線及び接続を適切に行っている。
○
|  | ○ | 製造現場の５Ｓやロス・ムダの発見等により、配電盤・制御盤組立て作業の効率化と正味作業時間の短縮化に向けた取組みを行っている。
③製品検査と機器・設備の調整 |  | ○ | 配電盤・制御盤の簡単な修理を適切に行っている。
|  | ○ | 電子計測機を用いて、配電盤・制御盤の電圧・電流、周波数・波長、抵抗・インピーダンス、半導体素子特性、増幅回路特性などを正確に測定している。
|  | ○ | 測定検査の結果を特性要因図などの品質管理手法を用いてまとめている。
|  | ○ | 目視、拡大鏡、自動外観検査装置などを用いて、簡単な外観検査を行っている。
|  | ○ | 配電盤・制御盤組立の製造装置、器工具、測定器の取扱い及び管理を適切に行っている。
|  | ○ | 各種設備の点検、機器各部の注油及び点検、工具の手入れやメンテナンスを定期的に実施している。
●必要な知識
1. | 電気機器組立て一般 |  |  |  | 4. | 機械工作法
・ | 主要な電気機器の種類及び用途 |  |  |  | ・ | 機械の主要構成要素の種類、形状及び用途
・ | 配線及び導体の接続の方法 |  |  |  | ・ | けがき及び手仕上げの方法
・ | 巻線の方法 |  |  |  | ・ | 工作測定の方法
・ | 乾燥及び絶縁の方法 |  |  |  | ・ | その他の工作法
・ | 電気機器の組立てに使用する器工具の種類及び使用方法 |  |  |  | ・ | 潤滑及び冷却の方式
[5 empty] | ・ | 荷重、応力及びひずみ
・ | 電気機器の試験用計測器の種類及び使用方法 |  |  |  | 5. | 材料
・ | 品質管理 |  |  |  | ・ | 金属材料の種類、性質及び用途
2. | 電気 |  |  |  | ・ | 導電材料、半導体材料及び絶縁材料の種類及び用途
・ | 電気及び磁気の基礎理論
3. | 製図 |  |  |  | ・ | パッキン・ガスケット用材料の種類及び用途
・ | JISに定める図示法、電気用図記号及びシーケンス制御用展開接続図 |  |  |  | 6. | 安全衛生
[5 empty] | ・ | 安全衛生に関する詳細な知識
[5 empty] | 7. | 配電盤・制御盤組立て法
[5 empty] | ・ | 配電盤・制御盤及びその部品の種類、構造、機能及び用途
[5 empty] | ・ | 配電盤・制御盤の組立ての方法
技能系
共通
検査
加工
組立
保全

## 01S740L22
レベル１ |  | レベル２ |  | レベル３ |  |  | レベル４
製造技能者 |  | 製造技能者 |  | 高度熟練技能者 | 管理・監督者 |  | 高度熟練技能者 | 管理・監督者
ユニット番号 01S740L22
選択 能力ユニット |  | 能力ユニット名 |  | 配電盤・制御盤組立
|  | 概 要 |  | 配電盤や制御盤を組立てる能力
能力細目 |  | 職務遂行のための基準
①配電盤・制御盤組立作業の理解と段取り |  | ○ | 組立て用図面に基づき、配電盤・制御盤組立て作業の準備を迅速かつ正確に行っている。
|  | ○ | 主回路用機器、断路器、遮断器、開閉器、接触器など、配電盤・制御盤組立に関する製造設備の稼動方法と製造技術について、継続学習を通じて内容に習熟している。
|  | ○ | 設備の稼動方法に関する標準作業時間を設定し、作業標準を確立し、作業マニュアルを作成している。
|  | ○ | 電気機器組立て用材料の良否に関する判定を確実に行っている。
②配電盤・制御盤の組立 |  | ○ | 配電盤・制御盤の基本的構造及び機能・用途を理解したうえで、接続図による作業段取り、組立て及び加工、器具の取付け、配線及び接続、電気回路の点検、据付け及び調整などの作業を迅速かつ正確に行っている。
|  | ○ | 配電盤・制御盤用の試験用計測器の種類及び使用方法を理解したうえで、電気試験を迅速かつ正確に行っている。
○
|  | ○ | 配電盤・制御盤の組立て作業として、導体、高圧電線、シールド線、クリート、ダクトなどの配線及び接続を迅速かつ正確に行っている。
○
|  | ○ | 配電盤・制御盤組立現場の５Ｓと作業レイアウトの工夫により、組立て作業の効率化と正味作業時間の短縮化を推進している。
③製品検査と機器・設備の調整 |  | ○ | 配電盤・制御盤の簡単な修理を迅速かつ正確に行っている。
|  | ○ | 電子計測機を用いて、配電盤・制御盤の電圧・電流、周波数・波長、抵抗・インピーダンス、半導体素子特性、増幅回路特性などを正確に測定している。
|  | ○ | 測定検査の結果を特性要因図などの品質管理手法を用いて整理し、原因別・製品別の結果解析を行い、再発防止に向けた対策を講じている。
|  | ○ | 目視、拡大鏡、自動外観検査装置などを用いて、高度な外観検査を行っている。
|  | ○ | 配電盤・制御盤組立の製造装置、器工具、測定器の保守管理を確実に行っている。
|  | ○ | 検査作業の標準化を行い、後輩や同僚に作業指導を実施している。
●必要な知識
1. | 電気機器組立て一般 |  |  |  | 4. | 機械工作法
・ | 主要な電気機器の種類及び用途 |  |  |  | ・ | 機械の主要構成要素の種類、形状及び用途
・ | 配線及び導体の接続の方法 |  |  |  | ・ | けがき及び手仕上げの方法
・ | 巻線の方法 |  |  |  | ・ | 工作測定の方法
・ | 乾燥及び絶縁の方法 |  |  |  | ・ | その他の工作法
・ | 電気機器の組立てに使用する器工具の種類及び使用方法 |  |  |  | ・ | 潤滑及び冷却の方式
[5 empty] | ・ | 荷重、応力及びひずみ
・ | 電気機器の試験用計測器の種類及び使用方法 |  |  |  | 5. | 材料
・ | 品質管理 |  |  |  | ・ | 金属材料の種類、性質及び用途
2. | 電気 |  |  |  | ・ | 導電材料、半導体材料及び絶縁材料の種類及び用途
・ | 電気及び磁気の基礎理論
3. | 製図 |  |  |  | ・ | パッキン・ガスケット用材料の種類及び用途
・ | JISに定める図示法、電気用図記号及びシーケンス制御用展開接続図 |  |  |  | 6. | 安全衛生
[5 empty] | ・ | 安全衛生に関する詳細な知識
[5 empty] | 7. | 配電盤・制御盤組立て法
[5 empty] | ・ | 配電盤・制御盤及びその部品の種類、構造、機能及び用途
[5 empty] | ・ | 配電盤・制御盤の組立ての方法
技能系
共通
検査
加工
組立
保全