## 06C032L11
レベル１ |  | レベル２ |  | レベル３ |  | レベル４
施工技能 |  | 施工技能 |  | 現場管理 | 施工技能 | 現場管理
ユニット番号 ０６Ｃ０３２Ｌ１１
共通 能力ユニット | 能力ユニット名 |  | 型枠材料加工
| 概 要 |  | 加工図に基づく型枠材料加工作業を、指示されたとおりに実施する能力
能力細目 | 職務遂行のための基準
①材料加工 | ●職長からの指示に基づいて、工法等に整合した適正な材料を使用して加工している
○場外加工場(置き場等)において、パネル製作計画に基づいた職長の指示に従って、 加工図に則った材料加工やパネル製作を実施している
○基礎等の部位については、置き場にある返納材料を転用して、職長の指示に従って 修正や加工を実施している
○一般的な作業者の平均の６０～７０％程度の作業能力をもって加工している
●印：「エントリー」の職務遂行のための基準を区分して表示している
必要な知識
１．型枠加工図に関する知識 ・無駄なく材料を使用するための材料規格 ２．型枠加工方法に関する知識 ・下ごしらえの基準及び加工方法 ・作業手順に従った番付方法 ３．型枠加工に関する機械、工具の取り扱い知識 ・フォークリフト等の揚重機設備の安全基準と操作 方法
施工管理
施工技能
共通

## 06C033L22
レベル１ |  | レベル２ |  | レベル３ |  | レベル４
施工技能 |  | 施工技能 |  | 現場管理 | 施工技能 | 現場管理
ユニット番号 ０６Ｃ０３３Ｌ２２
共通 能力ユニット | 能力ユニット名 |  | 型枠材料加工
| 概 要 |  | 加工図を作成し、職長の確認を受けて自分で加工する能力。「サブ」は職長の補佐として的確な作業指示を行う能力
能力細目 | 職務遂行のための基準
①加工図作成 | ■職長の指示に基づいてパネル加工図を作成し、完成図面としての承認を受けている
■搬入や小運搬(楊重機計画を含む)、転用、解体等の各作業を考慮した適切なパネル 加工図を作成している
②材料加工 | ■職長の承認を基に、現場組立作業工程計画に従って、日時や場所を指定して材料を 搬入している
■職長の承認を基に、転用材を用いた加工を行うよう指示を出している
■工法によるパネル加工の注意点を職長に確認して、作業者へ具体的な加工指示を出 している
■搬入計画に従って、職長の承認を受けたパネル作成計画を基に、作業者に加工図と ともに加工の指示を出している
○製作されたパネルに組立用番付を行っている
○場内(加工ヤード等)で、パネル製作計画に基づいた材料加工やパネル製作を加工図 どおりに実施している
○転用を考慮した加工図に基づいて、転用修正が可能となるようにパネル加工を実施し ている
○仕上げを考慮して選定された材料を使用して、的確な加工を実施している
○搬入や小運搬(楊重機計画を含む)等を考慮して作成された、加工図の意図を理解し た上で加工を実施している
○現場で転用している加工材を確実に保管し、転用する上での欠陥等があれば、作業し やすいように修繕している
○現場で転用している加工材については、寸法の変化等に伴う修正や加工を実施して いる
○材料の無駄を生じさせないように、材料効率を考慮した加工を行っている
■：「サブ」としての遂行基準の存在を区分して表示している
必要な知識
１．型枠加工図に関する知識 ・無駄なく材料を使用するための材料規格 ・組立手順･解体手順の方法 ・コンクリート打設負荷が掛かる部分の補強方法 ・建設工事共通仕様書の型枠工事に関する事項 ・型枠材料の特性と使用部位 ・パネル転用方法 ・システム型枠や逆打ち工法等特殊工法の作業 方法 ２．型枠加工方法に関する知識 ・下ごしらえの基準及び加工方法 ・作業手順に従った番付方法 ・建込み作業において生産性を高める方法 ・置き場での種類分け等の材料の把握方法 ・使用部位による転用材等の適正材の把握方法 |  |  | ３．構造物一般の建築構造の一般的知識 ・設計図や構造図、意匠図、躯体図等の読解 ・スリットなど構造上重要なポイントの理解 ４．型枠加工に関する機械や工具等の取り扱い知識 ・型枠加工設備の種類と用途及び使用方法 ・フォークリフト等揚重機設備の安全基準と操作方 法
施工管理
施工技能
共通

## 06C034L34
レベル１ |  | レベル２ |  | レベル３ |  | レベル４
施工技能 |  | 施工技能 |  | 現場管理 | 施工技能 | 現場管理
ユニット番号 ０６Ｃ０３４Ｌ３４
共通 能力ユニット | 能力ユニット名 |  | 型枠材料加工
| 概 要 |  | 加工図を作成し型枠を加工するとともに、作成された加工図を確認し作業者に作業指示を出し、各計画に基づいた管理をしていく能力
能力細目 | 職務遂行のための基準
①加工図作成 | ○施工図との整合性をチェックして、型枠製作上における問題点が想定される場合に は、予防策の実施を指示している
○手戻りや手直しをなくすために、施工図だけでなく顧客（元請、発注者）との打合せ事 項等を考慮したパネル加工図を作成している
○転用計画や作業効率等を考慮した加工図を作成している
○搬入や小運搬(楊重機計画を含む)等を考慮した加工図を作成している
○解体作業を考慮した加工図を作成している
○作成された加工図を確認し、修正等については作成者に具体的に指示を出している
②材料加工 | ○加工や下ごしらえをする作業場所を設定して、必要人員を選定している
○部位によっては環境やコストを考えて、転用材等を用いた加工を行うように指示をして いる
○工法によるパネル加工の注意点を検討して、各々の作業者に具体的に周知徹底して いる
○加工図とともに、搬入計画に基づいたパネル作成計画に従って加工スケジュールを指 示している
○外注加工業者には加工図と納期の仕様指示をして、製作発注を行っている
○現場組立作業工程に基づいて、日時と場所を指定して材料を搬入している
必要な知識
１．型枠加工図に関する知識 ・無駄なく材料を使用するための材料規格 ・組立手順･解体手順の方法 ・コンクリート打設負荷が掛かる部分の補強方法 ・建設工事標準仕様書（型枠） ・型枠材料の特性と使用部位 ・パネル転用方法 ・システム型枠や逆打ち工法等の特殊工法の指導 方法 ・図面から立体的に構造物を理解する方法 ２．型枠加工方法に関する知識 ・下ごしらえの基準及び加工方法の指導 ・作業手順に従った番付方法の指導 ・効率的加工方法に関する事例 ・建込み作業における生産性を高めるパネル作成 方法 ・置き場での種分け等の材料の指導 ・使用部位による転用材等の適正材の確認指導 |  |  |  | ３．構造物一般の建築構造の一般的知識 ・設計図や構造図、意匠図等の読解 ・躯体図等の読解 ・スリットなど構造上重要なポイントの抽出 ４．型枠加工に関する機械、工具の取り扱い知識 ・型枠加工設備の種類と用途及び使用方法の 指導 ・フォークリフト等揚重機設備の安全基準と操作 方法の指導
施工管理
施工技能
共通

## 06C035L33
レベル１ |  | レベル２ |  | レベル３ |  | レベル４
施工技能 |  | 施工技能 |  | 現場管理 | 施工技能 | 現場管理
ユニット番号 ０６Ｃ０３５Ｌ３３
共通 能力ユニット | 能力ユニット名 |  | 型枠材料加工
| 概 要 |  | 特殊や複雑な加工を高い精度で実施するとともに、一般作業者より２～３割程度多い作業量を遂行する能力
能力細目 | 職務遂行のための基準
①加工図作成 | ○職長の指示に基づいてパネル加工図を作成し、完成図面の承認を受けている
○パネル加工図の作成にあたり、搬入や小運搬(楊重機計画を含む)、転用、解体等の 各作業が最も効率的な方法となるように豊富な経験から検討している
○手戻りや手直しをなくすために、施工図だけではなく顧客（元請、発注者）との打合せ 事項を職長に確認して、パネル加工図を作成に活かしている
○施工図との整合性をチェックし、型枠加工上の問題が想定される場合には予防策を加 味したパネル加工図を作成している
②材料加工 | ○生産性に影響する手直しや手戻り等が予測される加工図上におけるミス等に気付い て、職長に指摘し助言している
○特殊建物や実績の少ない構造物に関する加工等の職長が判断のつかない加工方法 について、適切な加工方法を助言している
○工法によるパネル加工の注意点を熟知しており、手戻りや手直しが発生しないように 加工を実施している
○現場組立作業工程が円滑に進むようにタイムリーな加工を行い、1日のパネル加工出 来高が一般作業者平均より２～３割程度多く加工している
○製作されたパネルに組立用番付を行っている
○加工ヤード等の場内で、パネル製作計画に基づいて、加工図に従って材料加工やパ ネル製作を実施している
○転用を考慮した加工図を基に転用修正が可能となるパネル加工を実施している
○仕上げを考慮して選定された材料を使用して、的確な加工を実施している
○搬入や小運搬(楊重機計画を含む)等を考慮した加工図を基に加工を実施している
○現場で転用している加工材を確実に保管し、転用する上での欠陥等があれば、作業し やすいように修繕している
○現場で転用している加工材には、寸法の変化等に伴う修正や加工を実施している
○材料のムダを生じさせないように、材料効率を考慮した加工を行っている
○階段や特殊形状部位の型枠加工を高い精度で迅速に行っている
○部位によっては環境やコストを考え、転用材を用いた加工を行っている
○使用部位によっては出来形精度を向上させることを考慮したパネル製作を行っている
○加工した材料の段違いや目違い、継ぎ目等の仕上り精度が一般的作業者平均より高 く、職長からも信頼を得ている
○生産性を向上させるために、転用における修正が容易に行える改善案等を盛り込ん だ加工を行っている
必要な知識
１．型枠加工図に関する知識 ・無駄なく材料を使用するための材料規格 ・組立手順や解体手順 ・コンクリート打設負荷が掛かる部分の補強方法 ・建設工事共通仕様書の型枠に関する事項 ・型枠材料の特性と使用部位 ・パネル転用方法 ・システム型枠や逆打ち工法等特殊工法の作業方法 ・図面から立体的に構造物を理解する方法 ２．型枠加工方法に関する知識 ・下ごしらえの基準及び加工方法 ・作業手順に従った番付方法 |  |  |  | ・効率的加工方法に関するポイント ・建込み作業における生産性を高める方法 ・置き場での種分け等の材料の把握 ・使用部位による転用材等の適正材の把握 ３．構造物一般の建築構造の一般的知識 ・設計図や構造図、意匠図、躯体図等の読解 ・スリットなど構造上重要なポイント ４．型枠加工に関する機械、工具の取り扱い知識 ・型枠加工設備の種類と用途及び使用方法 ・フォークリフト等揚重機設備の安全基準と操作 方法
施工管理
施工技能
共通