## 07S095L11
レベル１ スタッフ | レベル２ シニア・スタッフ | レベル３ |  | レベル４
|  | スペシャリスト | マネジャー | ｼﾆｱ･ｽﾍﾟｼｬﾘｽﾄ | ｼﾆｱ･ﾏﾈｼﾞｬｰ
ユニット番号 07S095L11
選択 能力ユニット | 能力ユニット名 | 油圧計測
| 概 要 | 流量・流速・圧力・温度・粘度・密度等の油圧計測を行う能力
能力細目 | 職務遂行のための基準
①計測・計器の原理の理解と測定準備 | ○油圧要素及び油圧回路についての基本を理解している。
○主な作動油の物性、種類と特徴、保守・管理方法を把握している。
○圧力計測、温度計測、流量計測など、油圧に関する流体量の計測の基本原理と計測器の種類を理解している。
○国際単位系（SI）について理解し、従来の重力単位をSIに正しく換算できる。
○計測目的に即して、測定環境の整備や計測器の設置等の準備作業を正しく行っている。
②目的に即した計測の実施 | ○各種計器を定められた手順に沿って正しく取扱っている。
○安全手順を常に遵守して計測を行っている。
○次の測定に必要な計器等を目的に即して正しく選定し、定例的な計測が実施できる。
－圧力の計測、温度の計測、流量の計測、湿度の計測
③計測結果の解析・評価 | ○計測結果を定められたフォーマットに沿って取り纏めることができる。
○PC用統計ソフトウェア等を用いて誤差と誤差率の基本的な計算ができる。
○考えられる誤差の原因を分析・解析することができる。
○測定計器による計測差の発生原因を理解し、使用する測定計器による差を分析できる。
●必要な知識
1. 国際単位系（ＳＩ）に関する知識 2. 油圧及び空気圧用語（JIS B 0142） 3. 油圧・空気圧図記号（JIS B 0125） 4. 油圧要素及び油圧回路の基礎知識 5. 主な動作液体の性質 6. 計測の際の安全手順 ・社内の安全マニュアル ・測定計器ごとの安全作業手順 7. 計測の原理、測定法及び計測器の使用方法に関する知識 ・流量の計測 ・圧力の計測 ・温度の計測 等 8. 測定方法に関する理解 ・直接測定と間接測定 ・偏位法、零位法、補償法 等 |  |  | 9. 誤差の解釈と解析に関する知識 ・誤差と誤差率、誤差の種類 ・統計処理に関する知識（最小二乗法、χ二乗検定・ 分散・共分散解析等） 等
.
共 通
研 究
開発設計
生産技術
営業技術
技術系

## 07S096L24
レベル１ スタッフ | レベル２ シニア・スタッフ | レベル３ |  | レベル４
|  | スペシャリスト | マネジャー | ｼﾆｱ･ｽﾍﾟｼｬﾘｽﾄ | ｼﾆｱ･ﾏﾈｼﾞｬｰ
ユニット番号 07S096L24
選択 能力ユニット | 能力ユニット名 | 油圧計測
| 概 要 | 流量・流速・圧力・温度・粘度・密度等の油圧計測を行う能力
能力細目 | 職務遂行のための基準
①計測・計器の原理の理解と測定準備 | ○油圧要素及び油圧回路についての基本を理解している。
○主な作動油の物性、種類と特徴、保守・管理方法を把握している。
○圧力計測、温度計測、流量計測など、油圧に関する流体量の計測の基本原理と計測器の種類を理解している。
○国際単位系（SI）について理解し、従来の重力単位をSIに正しく換算できる。
○計測目的に即して、測定環境の整備や計測器の設置等の準備作業を正しく行っている。
②目的に即した計測の実施 | ○圧力、流量、温度など油圧関係の計測に関する豊富な経験を有し、複雑で例外的な計測の際にも測定目的に即して最適の測定方法とこれに応じた最適の測定器を選択している。
○計測の際に発生した技術的問題を独力で判断しながら解決し、計測を完遂している。
○部下・後輩に対して計測時の安全衛生上の危険を未然に回避するための手順を助言・指導することができる。
③計測結果の解析・評価 | ○油圧に関する流体量計測に関する豊富な経験を有し、様々な要因が絡み合って発生した誤差の原因を的確に把握し、測定精度の向上を実現している。
○予想を反する計測結果が得られた際、独力でその原因を分析し問題点を特定できる。
○誤差の解析法や計測制度の向上対策を体系立てて整理し、部門内の計測技術・ノウハウの向上に貢献している。
●必要な知識
1. 国際単位系（ＳＩ）に関する知識 2. 油圧及び空気圧用語（JIS B 0142） 3. 油圧・空気圧図記号（JIS B 0125） 4. 油圧要素及び油圧回路の基礎知識 5. 主な動作液体の性質 6. 計測の際の安全手順 ・社内の安全マニュアル ・測定計器ごとの安全作業手順 7. 計測の原理、測定法及び計測器の使用方法に関する知識 ・流量の計測 ・圧力の計測 ・温度の計測 等 8. 測定方法に関する理解 ・直接測定と間接測定 ・偏位法、零位法、補償法 等 |  |  | 9. 誤差の解釈と解析に関する知識 ・誤差と誤差率、誤差の種類 ・統計処理に関する知識（最小二乗法、χ二乗検定・ 分散・共分散解析等） 等
.
共 通
研 究
開発設計
生産技術
営業技術
技術系