## 07S348L11
レベル１ 製造技能者 | レベル２ 製造技能者 | レベル３ |  | レベル４
|  | 高度熟練技能者 | 管理・監督者 | 高度熟練技能者 | 管理・監督者
ユニット番号 07S348L11
選択 能力ユニット | 能力ユニット名 | 有機ライニング
| 概 要 | 油圧空気圧製品関連の有機ライニング作業を適切に行う能力
能力細目 | 職務遂行のための基準
①有機ライニング作業の理解と段取り | ○有機ライニング作業に際し、上司の指示を踏まえて、洗浄・真空炉等の空焚き及び段取り作業を適切に行っている。
○有機ライニング設備の稼動状態の点検及び調整を適切に行っている。
○洗浄・有機ライニング材等の準備・真空炉での有機ライニング処理・焼鈍熱処理・欠陥検査等の製造工程における機能と作業手順を正確に理解している。
②有機ライニング作業の実施 | ○金属製素材に対して、素材の表面脱脂、ブラスト加工による表面加工、接着剤塗布を適切に行っている。
○ゴムまたはプラスチックを用いて、接着ライニング、遠心形成法、ビス止め法、溶射法等の様々な施行方法のライニングを素材の特性に応じて適切に行っている。
○有機ライニング作業現場の５Ｓやロス・ムダの発見等により、加工作業の効率化と正味時間の短縮化に向けた取組みを行っている。
③作業の評価と機械・治工具の調整 | ○有機ライニング加工された製品を投影機等の非接触形測定具、あるいはノギス等で測定している。
○ライニング設備の寿命の判定を行い、工具磨耗補正量の設定を実施している。
○設備の点検、機器各部の注油及び点検、工具の手入れやメンテナンスを定期的に実施している。
○ライニング後は、超音波探傷法や電気抵抗測定法等による欠陥検査を適切に行っている。
○ライニング設備の日常・月例点検及び炉・ポンプの点検を行い、設備オーバーホールの設定を実施している。
●必要な知識
1. 有機ライニング一般 ・有機ライニングの目的、種類及び特徴 ・金属の腐食及び磨耗 ・ライニング用のゴム・プラスチック 2. 電 気 ・電気に関する基礎知識 3. 有機ライニングの製造工程 ① 素材の表面脱脂 ② 素材の表面加工（主にブラスト加工） ③ 接着剤塗布 ④ ライニング ⑤ 加 硫 ⑥ 仕上げ ⑦ 検 査 |  |  | 4. 材 料 ・有機ライニング用素材の種類及び性質 5. 試験、測定及び分析 ・欠陥検査 6. 関係法令 ・毒物及び劇物取締法関係法令 ・環境基本法関係法令 ・水質汚濁、大気汚染防止法関連法令 ・消防法関係 7. 安全衛生 ・安全衛生に関する詳細な知識
共 通
加 工
組 立
検 査
保 全
技能系

## 07S349L22
レベル１ 製造技能者 | レベル２ 製造技能者 | レベル３ |  | レベル４
|  | 高度熟練技能者 | 管理・監督者 | 高度熟練技能者 | 管理・監督者
ユニット番号 07S349L22
選択 能力ユニット | 能力ユニット名 | 有機ライニング
| 概 要 | 油圧空気圧製品関連の有機ライニング作業を適切に行う能力
能力細目 | 職務遂行のための基準
①有機ライニング作業の理解と段取り | ○有機ライニング作業に際し、上司の指示及び作業指示書等を踏まえて、必要な段取り作業を迅速かつ正確に行っている。
○被ライニング機器の使用条件、機器の寸法、ライニング材料の耐熱性・耐候性・耐薬品性等を考慮しながら、ライニング用ゴム・プラスチックの選定を迅速かつ正確に行っている。
○設計図面や製品仕様を見直し、過剰品質や不足する箇所を発見し、必要な修正を行うことで生産性向上につなげている。
②有機ライニング作業の実施 | ○金属製素材に対して、素材の表面脱脂、ブラスト加工による表面加工、接着剤塗布を迅速かつ正確に行っている。
○ゴムまたはプラスチックを用いて、接着ライニング、遠心形成法、ビス止め法、溶射法等の様々な施行方法のライニングを素材の特性に応じて迅速かつ正確に行っている。
○有機ライニング現場の５Ｓとレイアウト等の工夫により、作業の効率化と正味時間の短縮化を推進している。
③作業の評価と機械・治工具の調整 | ○有機ライニングの結果生じた不良品（未加硫、硬度がない、バリ、傷等）の原因を分析し、再発防止に向けて作業プロセスや作業標準の見直しを行っている。
○段取り時間、手待ち時間、検査時間等の正味作業時間以外のムダ時間を発見し、作業分析を行い、その原因を解析している。
○機械始動時の準備作業の標準化を行い、後輩や同僚に作業訓練を実施している。
●必要な知識
1. 有機ライニング一般 ・有機ライニングの目的、種類及び特徴 ・金属の腐食及び磨耗 ・ライニング用のゴム・プラスチック 2. 電 気 ・電気に関する基礎知識 3. 有機ライニングの製造工程 ① 素材の表面脱脂 ② 素材の表面加工（主にブラスト加工） ③ 接着剤塗布 ④ ライニング ⑤ 加 硫 ⑥ 仕上げ ⑦ 検 査 |  |  | 4. 材 料 ・有機ライニング用素材の種類及び性質 5. 試験、測定及び分析 ・欠陥検査 6. 関係法令 ・毒物及び劇物取締法関係法令 ・環境基本法関係法令 ・水質汚濁、大気汚染防止法関連法令 ・消防法関係 7. 安全衛生 ・安全衛生に関する詳細な知識
共 通
加 工
組 立
検 査
保 全
技能系