## 09S001L11
レベル１ スタッフ | レベル２ シニア・スタッフ | レベル３ |  | レベル４
|  | スペシャリスト | マネジャー | ｼﾆｱ･ｽﾍﾟｼｬﾘｽﾄ | ｼﾆｱ･ﾏﾈｼﾞｬｰ
ユニット番号 09S001L11
選択 能力ユニット | 能力ユニット名 | 測定器・計測器の活用
| 概 要 | 測定器や計測器を使用して材料の構造や特性を評価、測定する能力
能力細目 | 職務遂行のための基準
①計測機器の理解と測定準備 | ○ 物性の測定、構造と物性の関係など、材料の設計や製品設計に関する試験や計測の基本原理を理解している。
○キャラクタリゼーション、各特性の計測等に必要な計測器の使い方を理解している。
○ 各種計測器の調整を的確に行っている。
○ 国内外で定められている標準規格について理解している。
○計測目的に即して測定計画を策定し、測定環境の整備や計測器の設置等の準備作業を正しく行っている。
②目的に応じた評価試験、測定の実施 | ○ 各種計器を正しく取り扱っている。
○ 安全手順を常に遵守して計測を行っている。
○ 次の測定に必要な計器等を正しく選定し、定例的な計測を実施している。
①キャラクタリゼーション（組成分析、元素分析、表面分析等） ②機械特性（曲げ強さ、弾性率、引張り強さ、硬さ、破壊靱性、疲労、クリープ、熱衝撃等） ③熱特性（熱伝導率、比熱容量、熱膨張係数等） ④電気特性（誘電率、圧電定数、抵抗率、インピーダンス特性、酸素イオン輸率、電波吸収特性等） ⑤粉体特性（粒度分布、比表面積、粒子破壊強度、粘土特性等） ⑥非破壊検査（応力、欠陥検出）、等
③試験結果、測定結果の分析と評価 | ○ 計測結果を定められたフォーマットに沿って取りまとめている。
○ 統計処理用ソフトウェア等を用いて誤差と誤差率の基本的な計算をしている。
○ 考えられる誤差の原因を分析・解析している。
○ 測定計器による計測差の発生原因を理解し、使用する測定計器による差を分析している。
●必要な知識
1. 基本単位（m、kg、ｓ、Ａ）と補助単位（ＳＩ単位系）に関する知識 2. 各種規格に関する知識 ・国際規格：ＩＥＣ、ＩＳＯ、ＩＥＥＥ等 ・国内規格：日本工業規格（ＪＩＳ）等 ・欧州（ＥＵ）規格：ＥＮ規格等 ・北米規格：ＡＮＳＩ、ＥＩＡ、ＡＳＭＥ等 3. 計測の際の安全手順 ・社内の安全マニュアル ・測定計器ごとの安全作業手順 4. 計測方法及び計測器の使用方法 ・元素分析（原子吸光分析装置、ＩＣＰ発光分析装置等） ・構造解析（SEM、TEM等） ・機械特性測定機器（ビッカーズ硬度計、疲労試験、高温クリープ試験等） ・熱特性測定機器（熱定数、比熱容量、熱拡散率等） ・電気特性測定機器（抵抗率、誘電率、圧電性、電波吸収率等） ・粉体特性測定機器、非破壊検査機器等 |  |  | 5. 関連法規 6. 測定方法に関する理解 ・試料作製法 ・直接測定と間接測定等 7. 誤差の解釈と解析に関する知識 ・誤差と誤差率、誤差の種類 ・データ処理に関する知識 ・統計的解析（ワイブル分布等） ・誤差の評価 ・χ二乗検定 ・分散・共分散の解析等
技術系
共 通
研究開発
設 計
生産技術

## 09S002L24
レベル１ スタッフ | レベル２ シニア・スタッフ | レベル３ |  | レベル４
|  | スペシャリスト | マネジャー | ｼﾆｱ･ｽﾍﾟｼｬﾘｽﾄ | ｼﾆｱ･ﾏﾈｼﾞｬｰ
ユニット番号 09S002L24
選択 能力ユニット | 能力ユニット名 | 測定器・計測器の活用
| 概 要 | 測定器や計測器を使用して材料の構造や特性を評価、測定する能力
能力細目 | 職務遂行のための基準
①計測機器の理解と測定準備 | ○ 物性の測定、構造と物性の関係など、材料の設計や製品設計に関する試験や計測の基本原理を理解している。
○キャラクタリゼーション、各特性の計測等に必要な計測器の使い方を理解している。
○ 各種計測器の調整を的確に行っている。
○ 国内外で定められている標準規格について精通している。
○計測目的に即して測定計画を策定し、測定環境の整備や計測器の設置等の準備作業を正しく行っている。
②目的に応じた評価試験、測定の実施 | ○ キャラクタリゼーション、粉体特性、材料の特性など材料の設計時に必要な物性の計測に関する豊富な経験を有し、複雑で例外的な計測の際にも測定目的に即して最適の測定方法とこれに応じた最適の測定器を選択している。
○ 計測の際に発生した技術的問題を独力で迅速に解決しながら測定を完遂している。
○ 部下・後輩に対して計測時の安全衛生上の危険を未然に回避するための手順を助言・指導している。
③試験結果、測定結果の解析と評価 | ○ 材料の構造と物性に関する試験や計測について豊富な経験を有し、様々な要因が絡み合って発生した誤差の原因を的確に把握し、測定精度の向上を実現している。
○ 予想を反する試験や計測結果が得られた際、自らの判断でその原因を分析し問題点を特定している。
○ 誤差の解析法や計測精度の向上対策を体系立ててまとめあげ、部門内の計測技術・ノウハウの向上に貢献している。
●必要な知識
1. 基本単位（m、kg、ｓ、Ａ）と補助単位（ＳＩ単位系）に関する知識 2. 各種規格に関する知識 ・国際規格：ＩＥＣ、ＩＳＯ、ＩＥＥＥ等 ・国内規格：日本工業規格（ＪＩＳ）等 ・欧州（ＥＵ）規格：ＥＮ規格等 ・北米規格：ＡＮＳＩ、ＥＩＡ、ＡＳＭＥ等 3. 計測の際の安全手順 ・社内の安全マニュアル ・測定計器ごとの安全作業手順 4. 計測方法及び計測器の使用方法 ・元素分析（原子吸光分析装置、ＩＣＰ発光分析装置等） ・構造解析（SEM、TEM等） ・機械特性測定機器（ビッカーズ硬度計、疲労試験、高温クリープ試験等） ・熱特性測定機器（熱定数、比熱容量、熱拡散率等） ・電気特性測定機器（抵抗率、誘電率、圧電性、電波吸収率等） ・粉体特性測定機器、非破壊検査機器等 |  |  | 5. 関連法規 6. 測定方法に関する理解 ・試料作製法 ・直接測定と間接測定等 7. 誤差の解釈と解析に関する知識 ・誤差と誤差率、誤差の種類 ・データ処理に関する知識 ・統計的解析（ワイブル分布等） ・誤差の評価 ・χ二乗検定 ・分散・共分散の解析等
技術系
共 通
研究開発
設 計
生産技術