## 09S150L11
レベル１ 製造技能者 | レベル２ 製造技能者 | レベル３ |  | レベル４
|  | 高度熟練技能者 | 管理・監督者 | 高度熟練技能者 | 管理・監督者
ユニット番号 09S150L11
選択 能力ユニット | 能力ユニット名 | 造粒作業
| 概 要 | 原料の造粒を適切に行う能力
能力細目 | 職務遂行のための基準
①造粒作業の理解と段取り | ○ 原料の造粒条件の設定を適切に行っている。
○ 噴霧機、乾燥機等の各部の名称と機能、作業手順を正確に理解している。
○ 原料の種類とその特徴について把握している。
②造粒作業の実施 | ○ 噴霧機、乾燥機等を操作し、設定された条件に従って原料の造粒作業を適切に行っている。
○ 作業中に発生した各機器の簡単な支障の調整を適切に行っている。
○ 作業をモニタリングし、異常が発生した場合、再度条件設定することで数値制御運転の再開を適切に実施している。
○ 作業現場の５Ｓやロス・ムダの発見等により、作業の効率化と正味時間の短縮化に向けた取組みを行っている。
③作業の評価と機械・治工具の調整 | ○ 乾燥機内の滞留量、滞留時間を測定している。
○ 設備の点検、機器各部の点検及びメンテナンス、滞留量、滞留時間等の制御条件設定の確認を実施している。
●必要な知識
1. 原料調製一般の知識 ・機械の種類及び用途 ・造粒方法の種類（噴霧造粒、溶融造粒、流動層造粒、転動造粒等） ・添加剤の種類及び用途 2. 機械要素の知識 ・機械の主要構成要素の種類、形状及び用途 3. 原料の知識 ・材料の種類、化学的性質等 4. 電気設備関係の知識 ・電気用語、電気機械器具の使用方法 5. 品質管理の知識 ・品質管理用語、社内の品質管理基準 ・原料調製不良の原因及び防止対策 ・粉体の検査 6. 安全衛生の知識 ・造粒作業の安全衛生に関する知識 |  |  | 7. 設備制御の知識 ・制御対象の種類（滞留時間、円板回転速度、熱源等） ・設備の特徴及び用途（噴霧機、乾燥機、数値制御装置、操作盤、制御盤、電源安定化装置等） ・数値制御工作機械の精度試験及び運転検査 ・プログラミング
共 通
セラミックス製造
保 全
技能系

## 09S151L24
レベル１ 製造技能者 | レベル２ 製造技能者 | レベル３ |  | レベル４
|  | 高度熟練技能者 | 管理・監督者 | 高度熟練技能者 | 管理・監督者
ユニット番号 09S151L24
選択 能力ユニット | 能力ユニット名 | 造粒作業
| 概 要 | 原料の造粒を適切に行う能力
能力細目 | 職務遂行のための基準
①造粒作業の理解と段取り | ○ 原料の造粒条件の設定を迅速かつ正確に行っている。
○ 造粒作業の作業時間の見積もりを正確に行っている。
②造粒作業の実施 | ○ 噴霧機、乾燥機等を操作し、設定された条件に従って原料の造粒作業を正確かつ迅速に行っている。
○ 作業中に発生した各機器の簡単な支障の調整を正確かつ迅速に行っている。
○ 作業をモニタリングし、異常が発生した場合、再度条件設定することで数値制御運転の再開を正確かつ迅速に実施している。
○ 製造現場の５Ｓと作業レイアウトの工夫により、作業の効率化と正味時間の短縮化を推進している。
③作業の評価と機械・治工具の調整 | ○ 造粒された粉体の特性を測定、検証し、問題があった場合はその対策を講じている。
○ さらなる高精度造粒のために、噴霧機、乾燥機など設備の性能向上の対策を実施している。
○ 作業中に発生した噴霧機、乾燥機等の設備の簡単な支障の調整を適切に行っている。
○ 造粒精度と精度阻害要因を分析し、再発防止に向けて作業プロセスや作業標準の見直しを行っている。
○ 装置運転始動時、運転終了時の準備作業の標準化を行い、後輩や同僚に作業指導を実施している。
●必要な知識
1. 原料調製一般の知識 ・機械の種類及び用途 ・造粒方法の種類（噴霧造粒、溶融造粒、流動層造粒、転動造粒等） ・添加剤の種類及び用途 2. 機械要素の知識 ・機械の主要構成要素の種類、形状及び用途 3. 原料の知識 ・材料の種類、化学的性質等 4. 電気設備関係の知識 ・電気用語、電気機械器具の使用方法 5. 品質管理の知識 ・品質管理用語、社内の品質管理基準 ・原料調製不良の原因及び防止対策 ・粉体の検査 6. 安全衛生の知識 ・造粒作業の安全衛生に関する知識 |  |  | 7. 設備制御の知識 ・制御対象の種類（滞留時間、円板回転速度、熱源等） ・設備の特徴及び用途（噴霧機、乾燥機、数値制御装置、操作盤、制御盤、電源安定化装置等） ・数値制御工作機械の精度試験及び運転検査 ・プログラミング
共 通
セラミックス製造
保 全
技能系