## 09S205L11
レベル１ 製造技能者 | レベル２ 製造技能者 | レベル３ |  | レベル４
|  | 高度熟練技能者 | 管理・監督者 | 高度熟練技能者 | 管理・監督者
ユニット番号 09S205L11
選択 能力ユニット | 能力ユニット名 | 設備診断作業
| 概 要 | 工場の生産ラインに据付けられている設備診断機器を用いて設備の診断を行う能力
能力細目 | 職務遂行のための基準
①設備診断作業の理解と段取り | ○ 振動測定によりデータの収集のために、振動モード（加速度・速度・変位・加速度エンベロープ）または加速度エンベロープにおけるレンジ（周波数・時間軸）を設定している。
○ 耐圧試験、絶縁抵抗試験、誘電圧正接試験、部分放電試験等の試験法による絶縁測定のデータの収集を適切に行っている。
○ 油汚染分析に必要なデータを収集するために、サンプリングまたは潤滑油の種類、粘度、劣化の程度及び混入物の測定を行っている。
○ 非破壊検査によるデータを収集するために検査法を選択し、実施している。
○ 設備管理のライフサイクル、故障メカニズム等を考慮しながら、日常の保全計画を作成している。
○ 担当業務に関する実施手順や作業標準を正しく理解し、曖昧な点がある場合には、そのままにすることなく上司や先輩に相談し、解決を図っている。
②設備診断の実施 | ○ 振動測定により、機械要素に関する精密診断 （転がり軸受け、歯車、軸・ローター）、要素機械に関する簡易診断 （減速機、ファン・ブロウ、ポンプコンプレッサ）を適切に実施している。
○ 絶縁測定により、電動機及びケーブルの診断を行っている。
○ 油汚染分析により、転がり軸受け、滑り軸受け、歯車、スクリュー圧縮機の診断を行っている。
○ 超音波探傷、放射線透過試験、磁気探傷、浸透探傷等の非破壊検査に基づく診断を行っている。
○ フレーキング、かじり、スミアリング、磨耗、圧こん、割れ・欠け、フレッチング、さび・腐食、焼付き、クリープ、電食、保持器破損等の損傷を見分けている。
○ 予防保全・改良保全・事後保全・予知保全等の保全の種類を理解し、機械の特性ごとに優先度・重要度に沿った保全活動を実施している。
③設備診断の検証と評価 | ○ 診断結果に基づき、保全時期、保全内容、応急措置、恒久処置等を検証している。
○ 設備診断の履歴を作成し、設備ごとの故障傾向の解析方法をまとめている。
○ 品質管理手法等を用いて、設備診断内容の評価を行っている。
○ 設備診断保全の計画の妥当性・経済性を常に測定し、上司や関係者からの意見やフィードバックを参考に必要な見直しを行っている。
○ 保全業務に関し、満足できた点、不足していた点等に関する自己評価を行い,今後改善すべき点は整理し、上司や先輩に対して積極的に意見具申している。
●必要な知識
1. 機械一般の知識 ・機械の種類、構造、機能及び用途 2. 電気一般の知識 ・電気用語、電気機械器具の使用方法 ・電気制御装置の基本回路 3. 高圧ガス一般の知識 ・高圧ガス設備の種類、構造、機能 4. 機械保全法一般の知識 ・機械保全計画 ・機械の修理及び改良等 5. 安全衛生の知識 ・安全衛生全般 |  |  | 6. 設備診断法の知識 ・設備診断の目的 ・簡易診断と精密診断 ・機械の主要構成要素（ねじ・ボルト・軸等） ・設備の症状（劣化・故障モードの種類） ・測定法及び測定解析 ・判定方法の種類、振動診断の方法 ・故障解析技術 ・異常原因 7. 設備管理の知識 ・設備管理の考え方、設備点検の方法、設備と環境の関係
共 通
セラミックス製造
保 全
技能系

## 09S206L24
レベル１ 製造技能者 | レベル２ 製造技能者 | レベル３ |  | レベル４
|  | 高度熟練技能者 | 管理・監督者 | 高度熟練技能者 | 管理・監督者
ユニット番号 09S206L24
選択 能力ユニット | 能力ユニット名 | 設備診断作業
| 概 要 | 工場の生産ラインに据付けられている設備診断機器を用いて設備の診断を行う能力
能力細目 | 職務遂行のための基準
①設備診断作業の理解と段取り | ○ 測定周期、測定部位、測定パラメータ、測定条件、判定基準等を踏まえ、設備診断に関する計画を策定している。
○ 設備診断に関する標準作業時間を設定し、作業標準を確立し、作業マニュアルを作成している。
○ 設備保全の３機能（劣化防止、劣化測定、劣化回復）を理解し、ライフサイクルに応じた修理周期を計算し、最適保全計画を立案している。
○ ３つのＰＭ（計画保全・予防保全・生産保全）の重要性を認識したうえで、設備劣化の問題（性能劣化・価値減少・老朽化・旧式化）を計算している。
②設備診断の実施 | ○ 設備劣化のタイプを把握し、振動測定により、機械要素に関する精密診断 （転がり軸受け、歯車、軸・ローター）、要素機械に関する簡易診断 （減速機、ファン・ブロウ、ポンプコンプレッサ）を実施したうえで、派生する問題の解決に向けた方策を講じている。
○ 超音波探傷、放射線透過試験等の非破壊検査に基づく診断を効率的に実施している。
○ フレーキング、かじり、スミアリング、磨耗、圧こん、割れ・欠け、フレッチング、さび・腐食、焼付き、クリープ、電食、保持器破損等の損傷を見分けたうえで、部品取り替えに際してはコスト、時間、設備能力等を勘案しながら最適な方法を選択している。
○ 劣化損失費と修理費等を踏まえて設備診断に関する経済的修理周期を計算している。
③設備診断の検証と評価 | ○ 診断結果に基づき、保全時期、保全内容、応急措置、恒久処置等を検証し、問題があった場合は改善に向けた方策を検討している。
○ 設備診断作業の実施状況を把握し、計画と実績の比較を行ったうえで、問題があった場合は応急処置を速やかに取るとともに、原因究明とその対策を検討している。
○ 担当業務に関する問題点や改善点をまとめて上司に相談したうえで、業務プロセスの見直し、不要業務の廃止等の効率化を定期的に実施している。
○ 事後修理を実施する際は、生産減損失、納期遅れ、工程管理上の混乱等の関係者への影響を考慮しながら対策を講じている。
●必要な知識
1. 機械一般の知識 ・機械の種類、構造、機能及び用途 2. 電気一般の知識 ・電気用語、電気機械器具の使用方法 ・電気制御装置の基本回路 3. 高圧ガス一般の知識 ・高圧ガス設備の種類、構造、機能 4. 機械保全法一般の知識 ・機械保全計画 ・機械の修理及び改良等 5. 安全衛生の知識 ・安全衛生全般 |  |  | 6. 設備診断法の知識 ・設備診断の目的 ・簡易診断と精密診断 ・機械の主要構成要素（ねじ・ボルト・軸等） ・設備の症状（劣化・故障モードの種類） ・測定法及び測定解析 ・判定方法の種類、振動診断の方法 ・故障解析技術 ・異常原因 7. 設備管理の知識 ・設備管理の考え方、設備点検の方法、設備と環境の関係
共 通
セラミックス製造
保 全
技能系