## 11S041L33
レベル１ |  | レベル２ |  | レベル３ |  | レベル４
施工技能 |  | 施工技能 |  | 現場管理 | 施工技能 | 現場管理
ユニット番号 11Ｓ041Ｌ33
選択 能力ユニット | 能力ユニット名 |  | 防水施工管理（アスファルト防水）
| 概 要 |  | アスファルトの溶融・取り扱い、アスファルトの塗布など指示し管理する能力
能力細目 | 職務遂行のための基準
①施工前の確認 | ○施工前に下地が施工できる状態であるか確認してから作業にかからせている
○下地にジョイントがある場合は工法に応じた適切な処置を判断し指示をしている
○ジョイント位置が揃い、出来栄え良く材料のムダがなく仕上がるように、ルーフィングの割付をしている
○ルーフィング張りに関する問題解決や施工改善を、施工管理職またはゼネコンに提案している
②プライマー塗り | ○プライマーを塗る範囲を指示し、ムラなく全面に塗っていることを確認している
③アスファルトの溶融管理 | ○適切な場所にアスファルト溶融釜を設置するように指導し確認している
○アスファルト溶融釜、バーナー等の点検方法を指導し、安全に作業をさせている
○作業者に溶融アスファルトの危険性を訴え、安全通路の確保を徹底させている
④ルーフィング張り | ○必要な絶縁箇所を特定し指導している
○ルーフィングの張り始め、張り進め方の指示をしている
○ルーフィング張りの施工、接合の仕方を指導している
○難しい立ち上がり部分について、ルーフィング張りを指導している
○出隅、入隅、ドレイン回り、パイプ回り等の増し張りが必要な箇所、特殊部位の形状に合せたルーフィングの張り付け等を指導している
⑤トーチ法 | ○トーチバーナーにより、ルーフィング張りの指導をしている
⑥施工後の清掃及び養生 | ○施工後に汚れの清掃、残材等の後片付けを指示し確認している
○ゼネコンに後工程の作業を確認し、必要な場合には傷をつけないように養生をアドバイスしている
必要な知識
１．アスファルトの溶融に関連する知識 ・防水材料（アスファルト等）の種類と特性 ・釜場の設置場所 ・溶融釜の取扱い ・消火設備の性能 ・材料の溶融管理の方法 ・溶融材料運搬の危険性 |  |  |  | ２．防水施工に関連する知識 ・防水材料（ルーフィング等）の種類と特性 ・ルーフィングの割付け ・プライマー塗りの方法 ・有機溶剤の取扱い ・ルーフィングの張り付け ・ルーフィングの補強箇所 ・器具、工具の取扱い ・トーチ法の施工方法
共通
施工管理
施工技能
営業

## 11S042L44
レベル１ |  | レベル２ |  | レベル３ |  | レベル４
施工技能 |  | 施工技能 |  | 現場管理 | 施工技能 | 現場管理
ユニット番号 11Ｓ042Ｌ44
選択 能力ユニット | 能力ユニット名 |  | 防水施工管理（アスファルト防水）
| 概 要 |  | アスファルトの溶融・取り扱い、アスファルトの塗布などを指示し管理する能力
能力細目 | 職務遂行のための基準
①施工前の確認 | ○施工前に下地が施工できる状態であるか確認してから作業にかからせている
○下地にジョイントがある場合は工法に応じた適切な処置を判断し指示をしている
○ジョイント位置が揃い、出来栄え良く材料のムダがなく仕上がるように、ルーフィングの割付をしている
○ルーフィング張りに関する問題解決や施工改善を、施工管理職またはゼネコンに提案している
②プライマー塗り | ○プライマーを塗る範囲を指示し、ムラなく全面に塗っていることを確認している
③アスファルトの溶融管理 | ○適切な場所にアスファルト溶融釜を設置するように指導し確認している
○アスファルト溶融釜、バーナー等の点検方法を指導し、安全に作業をさせている
○作業者に溶融アスファルトの危険性を訴え、安全通路の確保を徹底させている
○作業の進み具合を見ながら材料を管理し、作業の進捗ペースを速めるように管理している
○アスファルトの塗厚と作業の進捗度から溶融量を決めている
④ルーフィング張り | ○必要な絶縁箇所を特定し指導している
○ルーフィングの張り始め、張り進め方の指示をしている
○ルーフィング張りの施工、接合の仕方を指導している
○難しい立ち上がり部分について、ルーフィング張りを指導している
○出隅、入隅、ドレイン回り、パイプ回り等の増し張りが必要な箇所、特殊部位の形状に合わせたルーフィングの張り付け等を指導している
○露出防水の場合は適切に砂付きルーフィングを割付け、出来映え良く施工している
○立ち上がりのルーフィング張りを行っている
○一般的な作業者より効率がよい施工をしている
⑤トーチ法 | ○トーチバーナーにより、ルーフィング張りの指導をしている
○ルーフィングの短辺方向のジョイント部分を適切に施工している
⑥施工後の清掃及び養生 | ○施工後に汚れの清掃、残材等の後片付けを指示し確認している
○ゼネコンに後工程の作業を確認し、必要な場合には傷をつけないように養生をアドバイスしている
必要な知識
１．アスファルトの溶融に関連する知識 ・防水材料（アスファルト等）の種類と特性 ・釜場の設置場所 ・溶融釜の取扱い ・消火設備の性能 ・材料の溶融管理の方法 ・溶融材料運搬の危険性 |  |  |  | ２．防水施工に関連する知識 ・防水材料（ルーフィング等）の種類と特性 ・ルーフィングの割付け ・プライマー塗りの方法 ・有機溶剤の取扱い ・ルーフィングの張り付け ・ルーフィングの補強箇所 ・器具、工具の取扱い ・トーチ法の施工方法
共通
施工管理
施工技能
営業