## 11S043L33
レベル１ |  | レベル２ |  | レベル３ |  | レベル４
施工技能 |  | 施工技能 |  | 現場管理 | 施工技能 | 現場管理
ユニット番号 11Ｓ043Ｌ33
選択 能力ユニット | 能力ユニット名 |  | 防水施工管理（シート防水）
| 概 要 |  | シート割付や接着剤の塗布、シート張りなどシート防水施工を指示し管理する能力
能力細目 | 職務遂行のための基準
①施工前の確認 | ○施工前に下地が施工できる状態であるか確認してから作業にかからせている
○下地にジョイントがある場合は工法に応じた適切な処置を判断し指示をしている
○ジョイント位置が揃い、出来栄え良く材料のムダがなく仕上がるように、シートの割付をしている
○シート張りに関する問題解決や施工改善を、施工管理職またはゼネコンに提案している
②プライマー塗り | ○プライマーを塗る範囲を指示し、ムラなく全面に塗っていることを確認している
○下地の種類や施工部位に応じたプライマー塗りの方法を指示し確認している
③シート張り | ○シートにムダが出ないよう、出来映えが良くなるよう、シートの割付け及び墨出しを指示し確認している
○温度や湿度を考慮し、接着剤のオープンタイムを確認している
○作業者にシート張り及び接合方法を指導して確認している
○接着剤の塗布の指示をし、ムラなく全面に塗れたかどうか確認している
○シートのローラー転圧の仕方を指導して確認している
○出隅、入隅、ドレイン回り、パイプ回り等、シートの増し張りが必要な箇所を特定し、適切な施工を指導して確認している
○押さえ材やシール材等によってよるシートの張り仕舞いの処理を指導して、確認している
④施工後の清掃及び養生 | ○施工後に汚れの清掃、残材等の後片付けを指示し確認している
○ゼネコンに後工程の作業を確認し、必要な場合には傷をつけないように養生をアドバイスしている
必要な知識
１．防水施工に関連する知識 ・防水材料の種類と特性 ・シートの割付け ・墨出しの方法 ・プライマー塗りの方法 ・有機溶剤の取扱い ・シートの張り付け ・シートの補強方法 ・器具、工具の取扱い ・押さえ材の取り付け方法
共通
施工管理
施工技能
営業

## 11S044L44
レベル１ |  | レベル２ |  | レベル３ |  | レベル４
施工技能 |  | 施工技能 |  | 現場管理 | 施工技能 | 現場管理
ユニット番号 11Ｓ044Ｌ44
選択 能力ユニット | 能力ユニット名 |  | 防水施工管理（シート防水）
| 概 要 |  | シート割付や接着剤の塗布、シート張りなどシート防水施工を指示し管理する能力
能力細目 | 職務遂行のための基準
①施工前の確認 | ○施工前に下地が施工できる状態であるか確認してから作業にかからせている
○下地にジョイントがある場合は工法に応じた適切な処置を判断し指示をしている
○ジョイント位置が揃い、出来栄え良く材料のムダがなく仕上がるように、シートの割付をしている
○シート張りに関する問題解決や施工改善を、施工管理職またはゼネコンに提案している
②プライマー塗り | ○プライマーを塗る範囲を指示し、ムラなく全面に塗っていることを確認している
○下地の種類や施工部位に応じたプライマー塗りの方法を指示し確認している
③シート張り | ○シートにムダが出ないよう、出来映えが良くなるよう、シートの割付け及び墨出しを指示し確認している
○シートにムダが生じないように、また出来映えが良くなるように、シートの割付をしている
○露出防水の場合は適切にシートを割付け、ジョイントが揃うように出来映え良く施工している
○温度や湿度を考慮し、接着剤のオープンタイムを確認している
○作業者にシート張り及び接合方法を指導して確認している
○接着剤の塗布の指示をし、ムラなく全面に塗れたか不具合はないか確認している
○シートのローラー転圧の仕方を指導して確認している
○出隅、入隅、ドレイン回り、パイプ回り等、シートの増し張りが必要な箇所を特定し、適切な施工を指導して確認している
○押さえ材やシール材等によってシートの張り仕舞いの処理を指導して確認している
○一般的な作業者より効率がよい施工をしている
④施工後の清掃及び養生 | ○施工後に汚れの清掃、残材等の後片付けを指示し確認している
○ゼネコンに後工程の作業を確認し、必要な場合には傷をつけないように養生をアドバイスしている
必要な知識
１．防水施工に関連する知識 ・防水材料の種類と特性 ・シートの割付け ・墨出しの方法 ・プライマー塗りの方法 ・有機溶剤の取扱い ・シートの張り付け ・シートの補強方法 ・器具、工具の取扱い ・押さえ材の取り付け方法
共通
施工管理
施工技能
営業