## 17S228L11
レベル１ 製造技能者 | レベル２ 製造技能者 | レベル３ |  | レベル４
|  | 高度熟練技能者 | 管理・監督者 | 高度熟練技能者 | 管理・監督者
ユニット番号 17S228L11
選択 能力ユニット | 能力ユニット名 | 無電解めっき
| 概 要 | 光学機器関連の無電解めっき作業を適切に行う能力
能力細目 | 職務遂行のための基準
①無電解めっき作業の理解と段取り | ○めっき液の調合及び調整を適切に行っている。
○前処理として、被めっき物の材質や汚れ具合に応じた適切な除去方法を選択して表面の汚れを除去し、その後十分に水洗してからめっき浴を行っている。
○ＡＢＳ樹脂やセラミックス等の素地に対しては、前処理としてエッチング液により粗化を実施している。
○無電解めっき機械の各部の名称と機能、作業手順を正確に理解している。
②無電解めっき作業の実施 | ○無電解めっき処理作業に関し、前処理、無電解めっき、仕上げ等の一連の作業を適切に行っている。
○エッチングで表面を粗化した被めっき物を、触媒付与液へ浸して表面にイオンを吸着させ、水洗後、活性化液に移している。
○後処理に関し、仕上げ、白さび防止処理等の作業を適切に実施している。
○溶液たれ、空気溜まり、強度等に留意しながら、ジグの設計及び製作を適切に行っている。
○無電解めっき現場の５Ｓやロス・ムダの発見等により、鋳造作業の効率化と正味作業時間の短縮化に向けた取組みを行っている。
③作業の評価と機械・治工具の調整 | ○被めっき物の測定及び分析を適切に行っている。
○無電解めっき用のめっき液の検査を適切に行っている。
○設備の点検、機器各部の注油及び点検、工具の手入れやメンテナンスを定期的に実施している。
●必要な知識
1. めっき一般 ・めっきの基礎知識 ・公害防止及び資源の再利用の方法 2. 品質管理 ・品質管理の方法 3. 安全衛生 －安全衛生に関する詳細な知識 4. 無電解めっき作業法 ・物理の基礎知識 ・化学の基礎理論 ・無電解めっきに関する日本工業規格 ・めっき皮膜（銅、ニッケル等）の性質及び用途 ・エッチング ・入荷検査 |  |  | ・前処理 ・めっき浴の調整及び管理 ・めっき作業 ・後処理 ・還元剤 ・ジグの設計及び製作の方法 ・機械及び設備の機能、使用方法 ・めっき皮膜の試験方法 ・めっき皮膜の除去及び再生方法 ・めっき素地としての金属材料の種類、性質及び用途 ・めっき素地としての非金属材料の種類、性質及び用途 ・めっき材料の性質及び用途
技能系
共 通
機器加工
検 査
保 全
光学部品加工
組 立
修 理

## 17S229L22
レベル１ 製造技能者 | レベル２ 製造技能者 | レベル３ |  | レベル４
|  | 高度熟練技能者 | 管理・監督者 | 高度熟練技能者 | 管理・監督者
ユニット番号 17S229L22
選択 能力ユニット | 能力ユニット名 | 無電解めっき
| 概 要 | 光学機器関連の無電解めっき作業を適切に行う能力
能力細目 | 職務遂行のための基準
①無電解めっき作業の理解と段取り | ○めっき液の調合及び調整を迅速かつ正確に行っている。
○入荷素材に関する構造、さびの状態、歪み、外観状態等を入荷検査によって見分けている。
○前処理、めっき浴の調整及び管理、めっき作業、後処理の作業工程と作業内容の詳細について把握している。
○設計図面や製品仕様を見直し、過剰品質や不足する箇所を発見し、必要な修正を行うことで生産性向上につなげている。
②無電解めっき作業の実施 | ○無電解めっき処理作業に関し、前処理、無電解めっき、仕上げを迅速かつ正確に行っている。
○めっき浴の調整及び管理に関し、エッチング粗化、活性化処理、析出速度等に考慮しながら作業を迅速かつ正確に実施している。
○後処理に関し、仕上げ、白さび防止処理等の作業を迅速かつ正確に実施している。
○溶液たれ、空気溜まり、強度等に留意しながら、ジグの設計及び製作を迅速かつ正確に行っている。
○無電解めっき現場の５Ｓとレイアウト等の工夫により、作業の効率化と正味作業時間の短縮化を推進している。
③作業の評価と機械・治工具の調整 | ○前処理液の測定及び分析を迅速かつ正確に行っている。
○無電解めっき処理の検査を適切に行っている。
○付着量試験、硫酸銅試験、密着性試験、膜厚検査、金属顕微鏡によるめっき皮膜の観察など、めっき皮膜に関する各種試験を適切に行っている。
○無電解めっきの結果生じた不良品の原因を分析し、再発防止に向けて作業プロセスや作業標準の見直しを行っている。
○段取り時間、手待ち時間、検査時間等の中からムダ時間を発見し、作業分析を行い、その原因を解析している。
○機械始動時の準備作業の標準化を行い、後輩や同僚に作業訓練を実施している。
●必要な知識
1. めっき一般 ・めっきの基礎知識 ・公害防止及び資源の再利用の方法 2. 品質管理 ・品質管理の方法 3. 安全衛生 －安全衛生に関する詳細な知識 4. 無電解めっき作業法 ・物理の基礎知識 ・化学の基礎理論 ・無電解めっきに関する日本工業規格 ・めっき皮膜（銅、ニッケル等）の性質及び用途 ・エッチング ・入荷検査 |  |  | ・前処理 ・めっき浴の調整及び管理 ・めっき作業 ・後処理 ・還元剤 ・ジグの設計及び製作の方法 ・機械及び設備の機能、使用方法 ・めっき皮膜の試験方法 ・めっき皮膜の除去及び再生方法 ・めっき素地としての金属材料の種類、性質及び用途 ・めっき素地としての非金属材料の種類、性質及び用途 ・めっき材料の性質及び用途
技能系
共 通
機器加工
検 査
保 全
光学部品加工
組 立
修 理