## 17S187L11
レベル１ 製造技能者 | レベル２ 製造技能者 | レベル３ |  | レベル４
|  | 高度熟練技能者 | 管理・監督者 | 高度熟練技能者 | 管理・監督者
ユニット番号 17S187L11
選択 能力ユニット | 能力ユニット名 | ホーニング盤加工
| 概 要 | 光学機器関連のホーニング盤加工作業を適切に行う能力
能力細目 | 職務遂行のための基準
①ホーニング盤加工作業の理解と段取り | ○ホーニング砥石の取付け及び加工段取りを適切に行っている。
○ホーニング作業の種類、工作物の材質に応じたホーニング砥石の選択、砥石面圧力、ストローク長さ、切込み及びホーニング速度の設定を適切に行っている。
○ホーニング盤の各部の名称と機能、作業手順を正確に理解している。
○次に掲げる作業を適切に行っている。 ①部品の工作図の作成、②工具の適正配置表の作成 ③切削条件の選定、④所要工具の選定
②ホーニング盤加工作業の実施 | ○次に掲げる穴の通常の加工を適切に行っている。 ①通し穴、②座付き穴、③みぞのある穴、 ④段付き穴、⑤直径方向に穴のある穴
○ 作業中に発生したホーニング盤の簡単な故障の調整を適切に行っている。
○ ホーニング盤加工作業中に加工面に発生した簡単な故障の判定及びその処置を適切に行っている。
○ホーニング盤加工現場の５Ｓやロス・ムダの発見等により、加工作業の効率化と正味作業時間の短縮化に向けた取組みを行っている。
③作業の評価と機械・治工具の調整 | ○ホーニング砥石の寿命判定及び各種工具の再研削を適切に行っている。
○加工された製品をマイクロメータ、ノギス等により測定している。
○刃具の種類別に必要な在庫を揃え、刃具の在庫を管理している。
○設備の点検、機器各部の注油及び点検、工具の手入れやメンテナンスを定期的に実施している。
●必要な知識
1. 工作機械加工一般 ・工作機械の種類及び用途 ・バイト、フライス、ドリル及び研削砥石の種類 2. 機械要素 ・機械の主要構成要素の種類、形状及び用途 3. 機械工作法 ・けがき一般、手仕上げ、その他の工作法 4. 材 料 ・金属材料及び非金属材料の種類、性質及び用途 ・金属材料の熱処理、材料試験 5. 材料力学 ・荷重、応力、ひずみ 6. 製 図 ・ＪＩＳ規格（図示法、材料記号、はめあい方式） 7. 電 気 ・電気用語、電気機械器具の使用方法 8. 安全衛生 ・機械加工作業の安全衛生に関する知識 |  |  | 9. ホーニング盤加工法に関する詳細な知識 ①ホーニング盤の種類、構造、機能及び用途 ・ 各種のホーニング盤の特徴及び用途 ・ 駆動装置、自動定寸装置など各種装置の 一般的な構造及び機能 ②ホーニング砥石の種類及び用途等 ・と粒、結合度、組織、コンセントレーション 及び結合剤等 ③ホーニング加工 ・工作物の測定方法、加工不良の原因等
技能系
共 通
機器加工
検 査
保 全
光学部品加工
組 立
修 理

## 17S188L22
レベル１ 製造技能者 | レベル２ 製造技能者 | レベル３ |  | レベル４
|  | 高度熟練技能者 | 管理・監督者 | 高度熟練技能者 | 管理・監督者
ユニット番号 17S188L22
選択 能力ユニット | 能力ユニット名 | ホーニング盤加工
| 概 要 | 光学機器関連のホーニング盤加工作業を適切に行う能力
能力細目 | 職務遂行のための基準
①ホーニング盤加工作業の理解と段取り | ○ホーニング砥石の取付け及び加工段取りを適切に行っている。
○ホーニング作業の種類、工作物の材質に応じたホーニング砥石の選択、砥石面圧力、ストローク長さ、切込み及びホーニング速度の設定を適切に行っている。
○部品の製作における作業時間の見積りを迅速かつ正確に行っている。
○設計あるいは製品仕様を見直し、過剰品質の部分を発見し、修正することでコストダウンにつなげている。
②ホーニング盤加工作業の実施 | ○次に掲げる穴の高精度な加工を適切に行っている。 ①通し穴、②座付き穴、③みぞのある穴、 ④段付き穴、⑤直径方向に穴のある穴
○作業中に発生したホーニング盤の各種の故障の判定及びその処置を迅速かつ正確に行っている。
○切削条件に関し、次の作業を迅速かつ正確に行っている。 ① 切削工具の材質の選定、②切削工具の刃先形状の選定 ③切削速度、送り、切込み等の決定
○ホーニング盤加工現場の５Ｓとレイアウト等の工夫により、加工作業の効率化と正味作業時間の短縮化を推進している。
③作業の評価と機械・治工具の調整 | ○研削工具の寿命判定及び切削工具の再研削を適切に行っている。
○加工された製品をマイクロメータ、ノギス等により測定し、結果を検証し、問題があった場合はその対策を講じている。
○ホーニング盤加工の結果生じた不良品の原因を分析し、再発防止に向けて作業プロセスや作業標準の見直しを行っている。
○段取り時間、手待ち時間、検査時間等の中からムダ時間を発見し、作業分析を行い、その原因を解析している。
○機械始動時の準備作業の標準化を行い、後輩や同僚に作業訓練を実施している。
●必要な知識
1. 工作機械加工一般 ・工作機械の種類及び用途 ・バイト、フライス、ドリル及び研削砥石の種類 2. 機械要素 ・機械の主要構成要素の種類、形状及び用途 3. 機械工作法 ・けがき一般、手仕上げ、その他の工作法 4. 材 料 ・金属材料及び非金属材料の種類、性質及び用途 ・金属材料の熱処理、材料試験 5. 材料力学 ・荷重、応力、ひずみ 6. 製 図 ・ＪＩＳ規格（図示法、材料記号、はめあい方式） 7. 電 気 ・電気用語、電気機械器具の使用方法 8. 安全衛生 ・機械加工作業の安全衛生に関する知識 |  |  | 9. ホーニング盤加工法に関する詳細な知識 ①ホーニング盤の種類、構造、機能及び用途 ・ 各種のホーニング盤の特徴及び用途 ・ 駆動装置、自動定寸装置など各種装置の 一般的な構造及び機能 ②ホーニング砥石の種類及び用途等 ・と粒、結合度、組織、コンセントレーション 及び結合剤等 ③ホーニング加工 ・工作物の測定方法、加工不良の原因等
技能系
共 通
機器加工
検 査
保 全
光学部品加工
組 立
修 理