## 17S195L11
レベル１ 製造技能者 | レベル２ 製造技能者 | レベル３ |  | レベル４
|  | 高度熟練技能者 | 管理・監督者 | 高度熟練技能者 | 管理・監督者
ユニット番号 17S195L11
選択 能力ユニット | 能力ユニット名 | レーザ加工
| 概 要 | 光学機器関連のレーザ加工作業を適切に行う能力
能力細目 | 職務遂行のための基準
①レーザ加工機作業の理解と段取り | ○工作物について次の通常のレーザ加工方法を適切に決定している。 ①工作物の前加工、②材質・寸法・個数・製作法、③レーザ加工条件、 ④工作物の取付け方法、⑤位置ぎめ方法、⑥使用するジグ
○レーザ加工に関する通常のプログラミングを適切に行っている。 ①スタート位置及び加工経路の決定、②プロセスシートの作成、 ③制御テープの作成、④プログラムの編集
○レーザ加工に関する段取り作業を適切に実施している。
○レーザ加工機各部の名称と機能、作業手順を正確に理解している。
②レーザ加工機作業の実施 | ○YAGレーザや炭酸ガスレーザなどのレーザ加工機を操作し、精密切断加工を適切に行っている。
○作業中に発生したレーザ加工機の簡単な故障の調整を適切に行っている。
○作業中に機器又は工作物に異常が発生した場合、機器又は工作物を取り外したり、再取付けしたりすることで数値制御運転の再開を適切に実施している。
○レーザ加工現場の５Ｓやロス・ムダの発見等により、加工作業の効率化と正味作業時間の短縮化に向けた取組みを行っている。
③作業の評価と機械の調整 | ○レーザ加工によって加工された製品をマイクロメータ、ノギス等で測定している。
○設備の点検、機器各部の注油及び点検、工具の手入れやメンテナンスを定期的に実施している。
●必要な知識
1. 工作機械加工一般 ・工作機械の種類及び用途 ・バイト、フライス、ドリル及び研削といしの種類 2. 機械要素 ・機械の主要構成要素の種類、形状及び用途 3. 機械工作法 ・けがき一般、手仕上げ、その他の工作法 4. 材 料 ・金属材料及び非金属材料の種類、性質及び用途 ・金属材料の熱処理、材料試験 5. 材料力学 ・荷重、応力、ひずみ 6. 製 図 ・ＪＩＳ規格（図示法、材料記号、はめあい方式） |  |  | 7. 電 気 ・電気用語、電気機械器具の使用方法 8. 安全衛生 ・機械加工作業の安全衛生に関する知識 9. レーザ加工法に関する詳細な知識 ・レーザ加工装置の構造及び機能 （YAGレーザ加工機、炭酸ガスレーザ加工機） ・レーザ加工の原理 （エネルギー密度、パルス長さ、送り時間） ・レーザ加工の分類 （衝撃硬化、深鋳込溶接、穴あけ、変態硬化、 レーザグレージング）
技能系
共 通
機器加工
検 査
保 全
光学部品加工
組 立
修 理

## 17S196L22
レベル１ 製造技能者 | レベル２ 製造技能者 | レベル３ |  | レベル４
|  | 高度熟練技能者 | 管理・監督者 | 高度熟練技能者 | 管理・監督者
ユニット番号 17S196L22
選択 能力ユニット | 能力ユニット名 | レーザ加工
| 概 要 | 光学機器関連のレーザ加工作業を適切に行う能力
能力細目 | 職務遂行のための基準
①レーザ加工機作業の理解と段取り | ○工作物について次の通常のレーザ加工方法を迅速かつ正確に決定している。 ①工作物の前加工、②材質・寸法・個数・製作法、③レーザ加工条件、 ④工作物の取付け方法、⑤位置ぎめ方法、⑥使用するジグ
○レーザ加工に関する通常のプログラミングを迅速かつ正確に行っている。 ①スタート位置及び加工経路の決定、②プロセスシートの作成、 ③制御テープの作成、④プログラムの編集
○レーザ加工に関する段取り作業を迅速かつ正確に実施している。
○工作物前加工、プログラミング、段取り、レーザ加工の作業時間の見積りを行っている。
②レーザ加工機作業の実施 | ○YAGレーザや炭酸ガスレーザなどのレーザ加工機を操作し、精密切断加工を迅速かつ正確に行っている。
○作業中に発生したレーザ加工機の簡単な故障の調整を迅速かつ正確に行っている。
○レーザビームのエネルギー密度の変更や、送り速度の調整などにより照射時間を変えたりすることで、穴あけ、切断、溶接、焼入れ、トリミングなどの多彩な機能を駆使している。
○製造現場の５Ｓと作業レイアウトの工夫により、レーザ加工作業の効率化と正味作業時間の短縮化を推進している。
③作業の評価と機械の調整 | ○加工された製品をマイクロメータ、ノギス等で測定し、結果を検証し、問題があった場合はその対策を講じている。
○さらなる高精度加工のために、レーザ加工の特性向上、ＣＡＤ／ＣＡＭ、ＦＭＳ、ＦＡなどへの対応強化等の対策を実施している。
○レーザ加工機の加工精度と精度阻害要因を分析し、再発防止に向けて作業プロセスや作業標準の見直しを行っている。
○レーザ加工装置始動時の準備作業の標準化を行い、後輩や同僚に作業指導を実施している。
●必要な知識
1. 工作機械加工一般 ・工作機械の種類及び用途 ・バイト、フライス、ドリル及び研削といしの種類 2. 機械要素 ・機械の主要構成要素の種類、形状及び用途 3. 機械工作法 ・けがき一般、手仕上げ、その他の工作法 4. 材 料 ・金属材料及び非金属材料の種類、性質及び用途 ・金属材料の熱処理、材料試験 5. 材料力学 ・荷重、応力、ひずみ 6. 製 図 ・ＪＩＳ規格（図示法、材料記号、はめあい方式） 7. 電 気 ・電気用語、電気機械器具の使用方法 8. 安全衛生 ・機械加工作業の安全衛生に関する知識 |  |  | 9. レーザ加工法に関する詳細な知識 ・レーザ加工装置の構造及び機能 （YAGレーザ加工機、炭酸ガスレーザ加工機） ・レーザ加工の原理 （エネルギー密度、パルス長さ、送り時間） ・レーザ加工の分類 （衝撃硬化、深鋳込溶接、穴あけ、変態硬化、 レーザグレージング）
技能系
共 通
機器加工
検 査
保 全
光学部品加工
組 立
修 理