## 17S201L11
レベル１ 製造技能者 | レベル２ 製造技能者 | レベル３ |  | レベル４
|  | 高度熟練技能者 | 管理・監督者 | 高度熟練技能者 | 管理・監督者
ユニット番号 17S201L11
選択 能力ユニット | 能力ユニット名 | 形彫り放電加工
| 概 要 | 光学機器関連の形彫り放電加工作業を適切に行う能力
能力細目 | 職務遂行のための基準
①形彫り放電加工作業の理解と段取り | ○工作物について次の通常の放電加工法案を適切に決定している。 ①工作物の前加工、②電極の材質・寸法・個数・製作法、 ③放電加工条件、④加工屑の排除法、⑤電極の取付け方法、 ⑥工作物の取付け方法、⑦位置ぎめ方法、⑧使用するジグ
○形彫り放電加工に関する次の段取りを適切に行っている。 ①電極の取付け、②工作物の取付け、③ジグの取付け、 ④位置ぎめ、⑤加工液処理装置の取付け、⑥加工液の供給
○電極加工、工作物前加工、段取り、形彫り放電加工に関する作業時間の見積りを行っている。
○形彫り放電加工機の各部の名称と機能、作業手順を正確に理解している。
②形彫り放電加工作業の実施 | ○通常の精度の貫通加工、底付き加工、寄せ加工を適切に行い、各種の放電加工状態に対して適切な対応を行っている。
○作業中に発生した形彫り放電加工機の簡単な支障の調整を適切に行っている。
○形彫り放電加工現場の５Ｓやロス・ムダの発見等により、加工作業の効率化と正味作業時間の短縮化に向けた取組みを行っている。
③作業の評価と機械・治工具の調整 | ○形彫り放電加工によって加工された製品をマイクロメータ、ノギス等で測定している。
○電気消耗率が低く、放電加工特性のよい経済的な電極材料を選定している。
○設備の点検、機器各部の注油及び点検、工具の手入れやメンテナンスを定期的に実施している。
●必要な知識
1. 工作機械加工一般 ・工作機械の種類及び用途 ・バイト、フライス、ドリル及び研削といしの種類 2. 機械要素 ・機械の主要構成要素の種類、形状及び用途 3. 機械工作法 ・けがき一般、手仕上げ、その他の工作法 4. 材 料 ・金属材料及び非金属材料の種類、性質及び用途 ・金属材料の熱処理、材料試験 5. 材料力学 ・荷重、応力、ひずみ 6. 製 図 ・ＪＩＳ規格（図示法、材料記号、はめあい方式） 7. 電 気 ・電気用語、電気機械器具の使用方法 |  |  | 8. 安全衛生 ・機械加工作業の安全衛生に関する知識 9. 形彫り放電加工法に関する詳細な知識 ・形彫り放電加工機の構造及び機能 ・電極の製作法 ・形彫り放電加工の方法 ・工作物、電極の取付け及び位置ぎめの方法 並びに使用するジグの種類 ・形彫り放電加工機の性能検査 ・加工性能
技能系
共 通
機器加工
検 査
保 全
光学部品加工
組 立
修 理

## 17S202L22
レベル１ 製造技能者 | レベル２ 製造技能者 | レベル３ |  | レベル４
|  | 高度熟練技能者 | 管理・監督者 | 高度熟練技能者 | 管理・監督者
ユニット番号 17S202L22
選択 能力ユニット | 能力ユニット名 | 形彫り放電加工
| 概 要 | 光学機器関連の形彫り放電加工作業を適切に行う能力
能力細目 | 職務遂行のための基準
①形彫り放電加工作業の理解と段取り | ○工作物について次の高度な放電加工法案を適切に決定している。 ①工作物の前加工、②電極の材質・寸法・個数・製作法、 ③加工プロセス、④放電加工条件、⑤電極修正法、 ⑥加工屑の排除法、⑦電極の取付け方法、 ⑧工作物の取付け方法、⑨位置ぎめ方法、⑩使用するジグ
○形彫り放電加工に関する次の段取りを適切かつ迅速に行っている。 ①電極の取付け、②工作物の取付け、③ジグの取付け、 ④位置ぎめ、⑤加工液処理装置の取付け、 ⑥加工深さの設定、⑦加工液の供給
○電極加工、工作物前加工、プログラミング、段取り、形彫り放電加工に関する作業時間の見積りを正確に行っている。
○図面や製品仕様を見直し、過剰品質や不良箇所を発見した場合は修正することで生産性向上につなげている。
②形彫り放電加工作業の実施 | ○高精度の貫通加工、底付き加工、寄せ加工を適切に行い、各種の放電加工状態に対して正確な判断に基づく対応を行っている。
○作業中に発生した形彫り放電加工機の簡単な支障の調整を適切に行っている。
○作業中に電極又は工作物に異常が発生した場合、電極又は工作物の取り外し、再取付け及び数値制御運転の再開を適切に実施している。
○形彫り放電加工現場の５Ｓとレイアウト等の工夫により、加工作業の効率化と正味作業時間の短縮化を推進している。
③作業の評価と機械・治工具の調整 | ○加工された製品をマイクロメータ、ノギス等で測定し、結果を検証し、問題があった場合はその対策を講じている。
○さらなる高精度加工のために、鏡面加工可能面積の拡大、放電除去現象の定量化、加工機の動的精度と信頼性確保に向けた対策を実施している。
○形彫り放電加工機の加工精度と精度阻害要因を分析し、再発防止に向けて作業プロセスや作業標準の見直しを行っている。
○機械始動時の準備作業の標準化を行い、後輩や同僚に作業指導を実施している。
●必要な知識
1. 工作機械加工一般 ・工作機械の種類及び用途 ・バイト、フライス、ドリル及び研削といしの種類 2. 機械要素 ・機械の主要構成要素の種類、形状及び用途 3. 機械工作法 ・けがき一般、手仕上げ、その他の工作法 4. 材 料 ・金属材料及び非金属材料の種類、性質及び用途 ・金属材料の熱処理、材料試験 5. 材料力学 ・荷重、応力、ひずみ 6. 製 図 ・ＪＩＳ規格（図示法、材料記号、はめあい方式） 7. 電 気 ・電気用語、電気機械器具の使用方法 |  |  | 8. 安全衛生 ・機械加工作業の安全衛生に関する知識 9. 形彫り放電加工法に関する詳細な知識 ・形彫り放電加工機の構造及び機能 ・電極の製作法 ・形彫り放電加工の方法 ・工作物、電極の取付け及び位置ぎめの方法 並びに使用するジグの種類 ・形彫り放電加工機の性能検査 ・加工性能
技能系
共 通
機器加工
検 査
保 全
光学部品加工
組 立
修 理