## 19S026L33
レベル１ |  | レベル２ |  | レベル３ | レベル４
ユニット番号 １９Ｓ０２６Ｌ３３
選択 能力ユニット | 能力ユニット名 |  | 材料調合の管理
| 概 要 |  | 施工法や施工場所、環境などにより適切な材料の選択と調合について作業者に指示し、それらを確認する能力
能力細目 | 職務遂行のための基準
①材料の選定 | ○施工図等の設計図書や現地状況に基づいて、当該現場に最適な左官材料を選定し て調合するよう作業者に指示している
○難易度の高い早強剤、リフリート等の選定、調合に関しては、熟練、卓越技能者と相 談して行っている
○左官材料の特性を十分理解して使用方法(混ぜる量等）と仕様(混ぜてはいけないも の等）についての違いを作業者によく説明している
②調合の確認 | ○作業者が調合した材料が当該現場の仕様に合致しているかどうか確認して、不適合 があれば指摘し正確な調合方法を指導し再発防止を図っている
③運搬の指示 | ○材料運搬は作業効率を向上できるように現場状況に合致した最適化段取りを考慮 して、作業指示を行っている
●必要な知識
１．左官材料の管理知識 ・プラント（こね場）の配置、動線、容量等の計画 ・動力や水等の効果的な設備の選定 ・主要材料（固結材、結合材、骨材）の保管方法 ・左官材料の特徴と品質 ・下地構造や仕上げ方法と左官材料との相性に 関する理解 ・自然素材と既調合材料との管理方法の違い ２．材料調合の管理知識 ・見本塗り、試験塗りの場合の材料選定（練混ぜ 方の仕様書による手順と適用範囲、使用制限 の理解） ・作業の塗り方、作業スピードによる練混ぜ容量 の理解 |  |  |  | ３．左官施工計画の知識 ・施工順序 ・材料の手配 ・運搬及び保管 ・材料の調合 ・作業員適正人員配置 ・関連他工事との調整 ・工程計画の確認 ・仮設計画内容 ・練り場、置き場の配置と生産性
施工管理
施工技能
共通

## 19S027L44
レベル１ |  | レベル２ |  | レベル３ | レベル４
ユニット番号 １９Ｓ０２７Ｌ４４
選択 能力ユニット | 能力ユニット名 |  | 材料調合の管理
| 概 要 |  | 施工法や施工場所、環境などにより適切な材料の選択と調合について作業者に指示し、それらを確認する能力
能力細目 | 職務遂行のための基準
①材料の選定 | ○常に工事利益確保や作業効率化を前提に、施工図等の設計図書や現地状況に基づ いて、当該現場に最適な左官材料を選定して調合するよう職長に指示している
○難易度の高い早強剤、リフリート等の選定、調合に関しては、直接職長に指示を出し ている
○左官材料の特性を十分理解して使用方法(混ぜる量等）と仕様(混ぜてはいけないも の等）についての違いを作業者によく説明している
②調合の確認 | ○作業者が調合した材料が当該現場の仕様に合致しているかどうか確認して、不適合 があれば指摘し正確な調合方法を指導し再発防止を図っている
③運搬の指示 | ○材料運搬は作業効率を向上できるように現場状況に合致した最適化段取りを考慮 して、作業指示を行っている
●必要な知識
１．左官材料の管理知識 ・プラント（こね場）の配置、動線、容量等の計画 ・動力や水等の効果的な設備の選定 ・主要材料（固結材、結合材、骨材）の保管方法 ・左官材料の特徴と品質 ・下地構造や仕上げ方法と左官材料との相性に 関する理解 ・自然素材と既調合材料との管理方法の違い ２．材料調合の管理知識 ・見本塗り、試験塗りの場合の材料選定（練混ぜ 方の仕様書による手順と適用範囲、使用制限 の理解） ・作業の塗り方、作業スピードによる練混ぜ容量 の理解 |  |  |  | ３．左官施工計画の知識 ・施工順序 ・材料の手配 ・運搬及び保管 ・材料の調合 ・作業員適正人員配置 ・関連他工事との調整 ・工程計画の確認 ・仮設計画内容 ・練り場、置き場の配置と生産性
施工管理
施工技能
共通