## 28S005L11
レベル１ 製造技能者 | レベル２ 製造技能者 | レベル３ |  | レベル４
|  | 高度熟練技能者 | 管理・監督者 | 高度熟練技能者 | 管理・監督者
ユニット番号 28S005L11
選択 能力ユニット | 能力ユニット名 | マスキング
| 概 要 | 陽極酸化処理を行わない部分に対してゴムやプラグ等で被覆保護をするマスキング作業を適切に行う能力
能力細目 | 職務遂行のための基準
①マスキング作業の理解と段取り | ○マスキング作業の目的、方法（ゴム・プラグ等）及びそれぞれの特徴について基本的な知識を有している。
○マスキング機械の特性及び稼動方法について基本的な知識を有している。
○作業指示書に基づいて、マスキング作業の段取りを確認している。
○作業指示書に基づいて、マスキング作業の準備を適切に行っている。
②マスキング作業の実施 | ○作業指示書に基づいて、マスキング作業を適切に行っている。
○作業指示書に基づいて、乾燥設備の温度と時間を設定し、乾燥作業を適切に行っている。
③作業の評価 | ○被覆状況についての目視による簡単なチェックを行い、判断基準と上司の判断に従って良否判定を行っている。
○不良が発生した際には、原因を解明したうえで上司に報告し、適切な処置を行っている。
●必要な知識
1. 電気及び電気化学 2. 陽極酸化処理一般 ・陽極酸化処理に関する日本工業規格 ・陽極酸化皮膜の種類、性質及び用途 ・品質管理 3. アルミニウム及びアルミニウム合金に関する知識 ・アルミニウム及びアルミニウム合金の種類及び性質 ・陽極酸化処理性 ・表面欠陥 ・取扱い及び保管上の注意 4. 陽極酸化処理に使用する材料及び薬品 ・陽極酸化処理に使用する材料及び薬品の種類及び性質 ・電解液及び処理液の測定及び分析の方法 5. 安全衛生 ・安全衛生に関する詳細な知識 |  |  | 6. 関係法規 ・毒物及び劇物取締法関係法令 ・環境基本法関係法令 ・水質汚濁、大気汚染防止法関連法令 ・消防法関係 ・PRTR法関係 7. マスキング工程に関する知識 ・マスキング処理の方法、特徴及び作業工程 ・マスキング用絶縁材料の種類並びに許容電流及び耐薬品性 ・有機溶剤に関する知識 ・乾燥設備に関する知識
共通
加工
表面処理
組立
運搬・梱包
品質管理
生産技術

## 28S006L24
レベル１ 製造技能者 | レベル２ 製造技能者 | レベル３ |  | レベル４
|  | 高度熟練技能者 | 管理・監督者 | 高度熟練技能者 | 管理・監督者
ユニット番号 28S006L24
選択 能力ユニット | 能力ユニット名 | マスキング
| 概 要 | 陽極酸化処理を行わない部分に対してゴムやプラグ等で被覆保護をするマスキング作業を適切に行う能力
能力細目 | 職務遂行のための基準
①マスキング作業の理解と段取り | ○マスキング作業の目的、方法（ゴム・プラグ等）及びそれぞれの特徴について基本的な知識を有している。
○マスキング機械の特性及び稼動方法を理解している。
○マスキング作業のプロセスを理解し、準備を適切に行っている。
○マスキング作業の段取りを確認している。
○同僚や部下に対して、マスキング作業に関する指導を行っている。
②マスキング作業の実施 | ○材料に汚れや油分が付着していないことを確認し、マスキング作業を適切に行っている。
○マスキング方法や材料の種類などに応じて乾燥設備の温度と時間を設定し、乾燥作業を適切に行っている。
③作業の評価 | ○被覆状況についての目視による検査を行い、判断基準に従って良否判定を行っている。
○不良が発生した際には、原因を解明したうえで上司に報告し、適切な処置を行っている。
●必要な知識
1. 電気及び電気化学 2. 陽極酸化処理一般 ・陽極酸化処理に関する日本工業規格 ・陽極酸化皮膜の種類、性質及び用途 ・品質管理 3. アルミニウム及びアルミニウム合金に関する知識 ・アルミニウム及びアルミニウム合金の種類及び性質 ・陽極酸化処理性 ・表面欠陥 ・取扱い及び保管上の注意 4. 陽極酸化処理に使用する材料及び薬品 ・陽極酸化処理に使用する材料及び薬品の種類及び性質 ・電解液及び処理液の測定及び分析の方法 5. 安全衛生 ・安全衛生に関する詳細な知識 |  |  | 6. 関係法規 ・毒物及び劇物取締法関係法令 ・環境基本法関係法令 ・水質汚濁、大気汚染防止法関連法令 ・消防法関係 ・PRTR法関係 7. マスキング工程に関する知識 ・マスキング処理の方法、特徴及び作業工程 ・マスキング用絶縁材料の種類並びに許容電流及び耐薬品性 ・有機溶剤に関する知識 ・乾燥設備に関する知識
共通
加工
表面処理
組立
運搬・梱包
品質管理
生産技術