## 28S009L11
レベル１ 製造技能者 | レベル２ 製造技能者 | レベル３ |  | レベル４
|  | 高度熟練技能者 | 管理・監督者 | 高度熟練技能者 | 管理・監督者
ユニット番号 28S009L11
選択 能力ユニット | 能力ユニット名 | ブラスト加工
| 概 要 | 圧縮空気又は遠心力などで、ショット・カットワイヤなどを品物に吹付けて行う表面加工法であるブラスト加工作業を適切に行う能力
能力細目 | 職務遂行のための基準
①ブラスト加工作業の理解と段取り | ○作業指示書に基づいて、ブラスト加工作業の準備を適切に行っている。
○ブラスト加工作業の目的、方式の種類（乾式ブラスト・湿式ブラスト・ショットブラスト等）と工具の種類（エアーガン・コンベアー式・半自動ターンテーブル式等）、研磨材（鉄粉・炭化ケイ素・アルミナ・ガラスビーズ等）及びそれぞれの特徴について基本的な知識を有している。
○作業指示書に基づいて、ブラスト加工作業の段取りを確認している。
○ブラスト加工機器の特性及び稼動方法について基本的な知識を有している。
②ブラスト加工作業の実施 | ○作業指示書に基づいて、回転数と砂の粒度を設定し、ブラスト加工作業を適切に行っている。
○作業指示書に基づいて、研磨材等を適切に使用している。
③作業の評価 | ○検査ジグを用いた寸法検査及び見本との比較による外観検査を行い、判断基準と上司の判断に従って良否判定を行っている。
○不良が発生した際には、原因を解明したうえで上司に報告し、適切な処置を行っている。
○機械の点検及び整備を行っている。
●必要な知識
1. 電気及び電気化学 2. 陽極酸化処理一般 ・陽極酸化処理に関する日本工業規格 ・陽極酸化皮膜の種類、性質及び用途 ・品質管理 3. アルミニウム及びアルミニウム合金に関する知識 ・アルミニウム及びアルミニウム合金の種類及び性質 ・陽極酸化処理性 ・表面欠陥 ・取扱い及び保管上の注意 4. 陽極酸化処理に使用する材料及び薬品 ・陽極酸化処理に使用する材料及び薬品の種類及び性質 ・電解液及び処理液の測定及び分析の方法 5. 安全衛生 ・安全衛生に関する詳細な知識 |  |  | 6. 関係法規 ・毒物及び劇物取締法関係法令 ・環境基本法関係法令 ・水質汚濁、大気汚染防止法関連法令 ・消防法関係 ・PRTR法関係 7. ブラスト加工工程に関する知識 ・ブラスト法（乾式ブラスト・湿式ブラスト） ・ブラシ法 ・インペラ法（ショットブラスト・ショットピーニング）
共通
加工
表面処理
組立
運搬・梱包
品質管理
生産技術

## 28S010L24
レベル１ 製造技能者 | レベル２ 製造技能者 | レベル３ |  | レベル４
|  | 高度熟練技能者 | 管理・監督者 | 高度熟練技能者 | 管理・監督者
ユニット番号 28S010L24
選択 能力ユニット | 能力ユニット名 | ブラスト加工
| 概 要 | 圧縮空気又は遠心力などで、ショット・カットワイヤなどを品物に吹付けて行う表面加工法であるブラスト加工作業を適切に行う能力
能力細目 | 職務遂行のための基準
①ブラスト加工作業の理解と段取り | ○ブラスト加工作業のプロセスを理解し、準備を適切に行っている。
○ブラスト加工作業の目的、方式の種類（乾式ブラスト・湿式ブラスト・ショットブラスト等）と工具の種類（エアーガン・コンベアー式・半自動ターンテーブル式等）、研磨材（鉄粉・炭化ケイ素・アルミナ・ガラスビーズ等）及びそれぞれの特徴について基本的な知識を有している。
○ブラスト加工作業の段取りを確認し、試しブラスト加工作業を適切に行っている。
○ブラスト加工機器の特性及び稼動方法を理解している。
○同僚や部下に対して、ブラスト加工作業に関する指導を行っている。
②ブラスト加工作業の実施 | ○ブラスト加工方法や材料の種類に応じて、回転数と砂の粒度を設定し、ブラスト加工作業を適切に行っている。
○材料や加工品に応じた研磨材等を適切に使用している。
③作業の評価 | ○検査ジグを用いた寸法検査及び見本との比較による外観検査を行い、判断基準に従って良否判定を行っている。
○不良が発生した際には、原因を解明したうえで上司に報告し、適切な処置を行っている。
○機械の点検及び整備を行っている。
●必要な知識
1. 電気及び電気化学 2. 陽極酸化処理一般 ・陽極酸化処理に関する日本工業規格 ・陽極酸化皮膜の種類、性質及び用途 ・品質管理 3. アルミニウム及びアルミニウム合金に関する知識 ・アルミニウム及びアルミニウム合金の種類及び性質 ・陽極酸化処理性 ・表面欠陥 ・取扱い及び保管上の注意 4. 陽極酸化処理に使用する材料及び薬品 ・陽極酸化処理に使用する材料及び薬品の種類及び性質 ・電解液及び処理液の測定及び分析の方法 5. 安全衛生 ・安全衛生に関する詳細な知識 |  |  | 6. 関係法規 ・毒物及び劇物取締法関係法令 ・環境基本法関係法令 ・水質汚濁、大気汚染防止法関連法令 ・消防法関係 ・PRTR法関係 7. ブラスト加工工程に関する知識 ・ブラスト法（乾式ブラスト・湿式ブラスト） ・ブラシ法 ・インペラ法（ショットブラスト・ショットピーニング）
共通
加工
表面処理
組立
運搬・梱包
品質管理
生産技術