## 28S020L11
レベル１ 製造技能者 | レベル２ 製造技能者 | レベル３ |  | レベル４
|  | 高度熟練技能者 | 管理・監督者 | 高度熟練技能者 | 管理・監督者
ユニット番号 28S020L11
選択 能力ユニット | 能力ユニット名 | デスマット
| 概 要 | アルミニウム表面処理におけるデスマット（スマット除去）処理作業を適切に行う能力
能力細目 | 職務遂行のための基準
①デスマット処理の理解と段取り | ○作業指示書に基づいて、デスマット処理の準備を適切に行っている。
○デスマット処理の目的、溶液の種類（水酸化ナトリウム・硫酸・硝酸等）及びそれぞれの特徴について基本的な知識を有している。
○作業指示書に基づいて、デスマット処理の段取りを確認している。
②デスマット処理の実施 | ○作業指示書に基づいて、デスマット処理を適切に行っている。
○作業指示書に基づいて、浸せき時間、温度、液濃度の管理を適切に行っている。
③作業の評価 | ○デスマット処理がなされているかどうかについての簡単なチェックを行い、判断基準と上司の判断に従って良否判定を行っている。
○不良が発生した際には、原因を解明したうえで上司に報告し、適切な処置を行っている。
●必要な知識
1. 電気及び電気化学 2. 陽極酸化処理一般 ・陽極酸化処理に関する日本工業規格 ・陽極酸化皮膜の種類、性質及び用途 ・品質管理 3. アルミニウム及びアルミニウム合金に関する知識 ・アルミニウム及びアルミニウム合金の種類及び性質 ・陽極酸化処理性 ・表面欠陥 ・取扱い及び保管上の注意 4. 陽極酸化処理に使用する材料及び薬品 ・陽極酸化処理に使用する材料及び薬品の種類及び性質 ・電解液及び処理液の測定及び分析の方法 5. 安全衛生 ・安全衛生に関する詳細な知識 |  |  | 6. 関係法規 ・毒物及び劇物取締法関係法令 ・環境基本法関係法令 ・水質汚濁、大気汚染防止法関連法令 ・消防法関係 ・PRTR法関係 7. デスマット処理工程に関する知識 ・デスマット処理の方法、特徴及び作業工程 ・デスマット処理工程で使用する処理液の一般的な組成 ・電解浴及び電解条件に関する知識 ・陽極酸化処理に使用する設備、装置及び機械の使用方法
共通
加工
表面処理
組立
運搬・梱包
品質管理
生産技術

## 28S021L24
レベル１ 製造技能者 | レベル２ 製造技能者 | レベル３ |  | レベル４
|  | 高度熟練技能者 | 管理・監督者 | 高度熟練技能者 | 管理・監督者
ユニット番号 28S021L24
選択 能力ユニット | 能力ユニット名 | デスマット
| 概 要 | アルミニウム表面処理におけるデスマット（スマット除去）処理作業を適切に行う能力
能力細目 | 職務遂行のための基準
①デスマット処理の理解と段取り | ○デスマット処理のプロセスを理解し、準備を適切に行っている。
○デスマット処理の目的、溶液の種類（水酸化ナトリウム・硫酸・硝酸等）及びそれぞれの特徴について基本的な知識を有している。
○デスマット処理の段取りを確認している。
○同僚や部下に対して、デスマット処理に関する指導を行っている。
②デスマット処理の実施 | ○製品の用途や材料の種類に応じて、デスマット処理を適切に行っている。
○デスマット処理の目的や溶液の種類に応じて、浸せき時間、温度、液濃度の管理を適切に行っている。
③作業の評価 | ○デスマット処理が適切になされているかどうかについての簡単なチェックを行い、判断基準に従って良否判定を行っている。
○不良が発生した際には、原因を解明したうえで上司に報告し、適切な処置を行っている。
●必要な知識
1. 電気及び電気化学 2. 陽極酸化処理一般 ・陽極酸化処理に関する日本工業規格 ・陽極酸化皮膜の種類、性質及び用途 ・品質管理 3. アルミニウム及びアルミニウム合金に関する知識 ・アルミニウム及びアルミニウム合金の種類及び性質 ・陽極酸化処理性 ・表面欠陥 ・取扱い及び保管上の注意 4. 陽極酸化処理に使用する材料及び薬品 ・陽極酸化処理に使用する材料及び薬品の種類及び性質 ・電解液及び処理液の測定及び分析の方法 5. 安全衛生 ・安全衛生に関する詳細な知識 |  |  | 6. 関係法規 ・毒物及び劇物取締法関係法令 ・環境基本法関係法令 ・水質汚濁、大気汚染防止法関連法令 ・消防法関係 ・PRTR法関係 7. デスマット処理工程に関する知識 ・デスマット処理の方法、特徴及び作業工程 ・デスマット処理工程で使用する処理液の一般的な組成 ・電解浴及び電解条件に関する知識 ・陽極酸化処理に使用する設備、装置及び機械の使用方法
共通
加工
表面処理
組立
運搬・梱包
品質管理
生産技術

## 28S022L33
レベル１ 製造技能者 | レベル２ 製造技能者 | レベル３ |  | レベル４
|  | 高度熟練技能者 | 管理・監督者 | 高度熟練技能者 | 管理・監督者
ユニット番号 28S022L33
選択 能力ユニット | 能力ユニット名 | デスマット
| 概 要 | アルミニウム表面処理におけるデスマット（スマット除去）処理作業を適切に行う能力
能力細目 | 職務遂行のための基準
①デスマット処理の理解と段取り | ○デスマットに関する理論やデスマット処理作業における条件設定に精通し、関連技術についても幅広い知識を有している。
○デスマット処理作業の流れや手順、段取りを理解し、作業手順書や作業マニュアルの作成を行うと同時に、品質向上や作業の効率化に向けたプロセスの見直しや工夫を行っている。
○デスマット処理作業におけるコツやポイントを部下や後輩に指導している。
②デスマット処理の実施 | ○製造プロセスや製品の形状・要求精度など様々な条件を考慮しながら、エッチング設備、付属機械の条件設定を行っている。
○デスマット処理方法や条件に応じて、浸せき時間、温度、液濃度の管理を正確に行い、高精度なスマット処理を行っている。
○デスマット処理の設備や付属機械の些細な異常も見逃すことなく、故障・トラブルの未然防止処置を行っている。
○デスマット処理の設備や付属機械のトラブルが発生した場合、適切な指示をしている。
③作業の評価 | ○デスマット処理における検査の良否判定基準の取り決めを行っている。
○デスマット処理の設備や付属機械を常に最良の状態に維持するための点検・保全を行っている。
○不良品や設備のトラブルの発生原因が複雑な場合、必要に応じて関係部門と連携しながら原因を解明し、適切な処置を行っている。
●必要な知識
1. 電気及び電気化学 2. 陽極酸化処理一般 ・陽極酸化処理に関する日本工業規格 ・陽極酸化皮膜の種類、性質及び用途 ・品質管理 3. アルミニウム及びアルミニウム合金に関する知識 ・アルミニウム及びアルミニウム合金の種類及び性質 ・陽極酸化処理性 ・表面欠陥 ・取扱い及び保管上の注意 4. 陽極酸化処理に使用する材料及び薬品 ・陽極酸化処理に使用する材料及び薬品の種類及び性質 ・電解液及び処理液の測定及び分析の方法 5. 安全衛生 ・安全衛生に関する詳細な知識 |  |  | 6. 関係法規 ・毒物及び劇物取締法関係法令 ・環境基本法関係法令 ・水質汚濁、大気汚染防止法関連法令 ・消防法関係 ・PRTR法関係 7. デスマット処理工程に関する知識 ・デスマット処理の方法、特徴及び作業工程 ・デスマット処理工程で使用する処理液の一般的な組成 ・電解浴及び電解条件に関する知識 ・陽極酸化処理に使用する設備、装置及び機械の使用方法
共通
加工
表面処理
組立
運搬・梱包
品質管理
生産技術