## 28S023L11
レベル１ 製造技能者 | レベル２ 製造技能者 | レベル３ |  | レベル４
|  | 高度熟練技能者 | 管理・監督者 | 高度熟練技能者 | 管理・監督者
ユニット番号 28S023L11
選択 能力ユニット | 能力ユニット名 | 電解研磨
| 概 要 | アルミニウム表面処理における電解研磨作業を適切に行う能力
能力細目 | 職務遂行のための基準
①電解研磨の理解と段取り | ○作業指示書に基づいて、電解研磨の準備を適切に行っている。
○電解研磨の目的、電解研磨浴の種類（硫酸-りん酸系・振動電解研磨系・濃りん酸系・アルカリ法）とそれぞれの特徴について基本的な知識を有している。
○作業指示書に基づいて、電解研磨の段取りを確認している。
②電解研磨の実施 | ○作業指示書に基づいて、電解研磨を適切に行っている。
○作業指示書に基づいて、処理時間、電解条件、温度、液濃度を適切に管理している。
○作業指示書に基づいて、生成ガスを適切に除去している。
③作業の評価 | ○限度見本との比較検査を行い、判断基準と上司の判断に従って良否判定を行っている。
○不良が発生した際には、原因を解明したうえで上司に報告し、適切な処置を行っている。
●必要な知識
1. 電気及び電気化学 2. 陽極酸化処理一般 ・陽極酸化処理に関する日本工業規格 ・陽極酸化皮膜の種類、性質及び用途 ・品質管理 3. アルミニウム及びアルミニウム合金に関する知識 ・アルミニウム及びアルミニウム合金の種類及び性質 ・陽極酸化処理性 ・表面欠陥 ・取扱い及び保管上の注意 4. 陽極酸化処理に使用する材料及び薬品 ・陽極酸化処理に使用する材料及び薬品の種類及び性質 ・電解液及び処理液の測定及び分析の方法 5. 安全衛生 ・安全衛生に関する詳細な知識 |  |  | 6. 関係法規 ・毒物及び劇物取締法関係法令 ・環境基本法関係法令 ・水質汚濁、大気汚染防止法関連法令 ・消防法関係 ・PRTR法関係 7. 電解研磨工程に関する知識 ・電解研磨処理の方法、特徴及び作業工程 ・電解研磨工程で使用する処理液の一般的な組成 ・電解浴及び電解条件に関する知識 ・陽極酸化処理に使用する設備、装置及び機械の使用方法
共通
加工
表面処理
組立
運搬・梱包
品質管理
生産技術

## 28S024L24
レベル１ 製造技能者 | レベル２ 製造技能者 | レベル３ |  | レベル４
|  | 高度熟練技能者 | 管理・監督者 | 高度熟練技能者 | 管理・監督者
ユニット番号 28S024L24
選択 能力ユニット | 能力ユニット名 | 電解研磨
| 概 要 | アルミニウム表面処理における電解研磨作業を適切に行う能力
能力細目 | 職務遂行のための基準
①電解研磨の理解と段取り | ○電解研磨のプロセスを理解し、準備を適切に行っている。
○電解研磨の目的、電解研磨浴の種類（硫酸-りん酸系・振動電解研磨系・濃りん酸系・アルカリ法）とそれぞれの特徴について基本的な知識を有している。
○電解研磨の段取りを確認している。
○同僚や部下に対して、電解研磨に関する指導を行っている。
②電解研磨の実施 | ○製品の用途や材料の種類に応じて、電解研磨を適切に行っている。
○電解研磨法の種類や条件に応じて、処理時間、電解条件、温度、液濃度を適切に管理している。
○生成ガスを適切に除去している。
③作業の評価 | ○限度見本との比較検査を行い、判断基準に従って良否判定を行っている。
○不良が発生した際には、原因を解明したうえで上司に報告し、適切な処置を行っている。
●必要な知識
1. 電気及び電気化学 2. 陽極酸化処理一般 ・陽極酸化処理に関する日本工業規格 ・陽極酸化皮膜の種類、性質及び用途 ・品質管理 3. アルミニウム及びアルミニウム合金に関する知識 ・アルミニウム及びアルミニウム合金の種類及び性質 ・陽極酸化処理性 ・表面欠陥 ・取扱い及び保管上の注意 4. 陽極酸化処理に使用する材料及び薬品 ・陽極酸化処理に使用する材料及び薬品の種類及び性質 ・電解液及び処理液の測定及び分析の方法 5. 安全衛生 ・安全衛生に関する詳細な知識 |  |  | 6. 関係法規 ・毒物及び劇物取締法関係法令 ・環境基本法関係法令 ・水質汚濁、大気汚染防止法関連法令 ・消防法関係 ・PRTR法関係 7. 電解研磨工程に関する知識 ・電解研磨処理の方法、特徴及び作業工程 ・電解研磨工程で使用する処理液の一般的な組成 ・電解浴及び電解条件に関する知識 ・陽極酸化処理に使用する設備、装置及び機械の使用方法
共通
加工
表面処理
組立
運搬・梱包
品質管理
生産技術

## 28S025L33
レベル１ 製造技能者 | レベル２ 製造技能者 | レベル３ |  | レベル４
|  | 高度熟練技能者 | 管理・監督者 | 高度熟練技能者 | 管理・監督者
ユニット番号 28S025L33
選択 能力ユニット | 能力ユニット名 | 電解研磨
| 概 要 | アルミニウム表面処理における電解研磨作業を適切に行う能力
能力細目 | 職務遂行のための基準
①電解研磨の理解と段取り | ○電解研磨に関する理論や電解研磨作業における条件設定に精通し、関連技術についても幅広い知識を有している。
○電解研磨の目的、電解研磨浴の種類（硫酸-りん酸系・振動電解研磨系・濃りん酸系・アルカリ法）とそれぞれの特徴について基本的な知識を有している。
○電解研磨作業におけるコツやポイントを部下や後輩に指導している。
②電解研磨の実施 | ○製造プロセスや製品の形状・要求精度など様々な条件を考慮しながら、電解浴、付属機械の条件設定を行っている。
○電解研磨方法や条件に応じて、処理時間、電解条件、温度、液濃度、生成ガスの管理を正確に行い、高精度な電解研磨処理を行っている。
○電解浴や付属機械の些細な異常も見逃すことなく、故障・トラブルの未然防止処置を行っている。
○電解浴や付属機械のトラブルが発生した場合、適切な指示をしている。
③作業の評価 | ○限度見本との比較検査において、極めて正確な良否判断を行うとともに、部下や後輩が判断に迷っている時には的確なアドバイスを行っている。
○電解研磨処理における比較検査の良否判定基準の取り決めを行っている。
○電解浴や付属機械を常に最良の状態に維持するための点検・保全を行っている。
○不良品や設備のトラブルの発生原因が複雑な場合、必要に応じて関係部門と連携しながら原因を解明し、適切な処置を行っている。
●必要な知識
1. 電気及び電気化学 2. 陽極酸化処理一般 ・陽極酸化処理に関する日本工業規格 ・陽極酸化皮膜の種類、性質及び用途 ・品質管理 3. アルミニウム及びアルミニウム合金に関する知識 ・アルミニウム及びアルミニウム合金の種類及び性質 ・陽極酸化処理性 ・表面欠陥 ・取扱い及び保管上の注意 4. 陽極酸化処理に使用する材料及び薬品 ・陽極酸化処理に使用する材料及び薬品の種類及び性質 ・電解液及び処理液の測定及び分析の方法 5. 安全衛生 ・安全衛生に関する詳細な知識 |  |  | 6. 関係法規 ・毒物及び劇物取締法関係法令 ・環境基本法関係法令 ・水質汚濁、大気汚染防止法関連法令 ・消防法関係 ・PRTR法関係 7. 電解研磨工程に関する知識 ・電解研磨処理の方法、特徴及び作業工程 ・電解研磨工程で使用する処理液の一般的な組成 ・電解浴及び電解条件に関する知識 ・陽極酸化処理に使用する設備、装置及び機械の使用方法
共通
加工
表面処理
組立
運搬・梱包
品質管理
生産技術