## 28S38L11
レベル１ 製造技能者 | レベル２ 製造技能者 | レベル３ |  | レベル４
|  | 高度熟練技能者 | 管理・監督者 | 高度熟練技能者 | 管理・監督者
ユニット番号 28S038L11
選択 能力ユニット | 能力ユニット名 | 湯洗
| 概 要 | アルミニウム表面処理における湯洗作業を適切に行う能力
能力細目 | 職務遂行のための基準
①湯洗の理解と段取り | ○作業指示書に基づいて、湯洗作業の準備を適切に行っている。
○湯洗の目的、原理及び特徴について基本的な知識を有している。
○作業指示書に基づいて、湯洗の段取りを確認している。
②湯洗の実施 | ○作業指示書に基づいて、湯洗を適切に行っている。
○作業指示書に基づいて、pH、処理時間、電解条件、温度の管理を適切に行っている。
③作業の評価 | ○加工品の外観（しみ・べとつき・色等）についての簡単なチェックを行い、判断基準と上司の判断に従って良否判定を行っている。
○不良（粉ふき／ブルーミング・泣き出し／色流れ・シーリングスマット・虹・べとつき・しみ・たれ等）が発生した際には、上司や先輩に報告し、指示に基づいて適切な処置を行っている。
●必要な知識
1. 電気及び電気化学 2. 陽極酸化処理一般 ・陽極酸化処理に関する日本工業規格 ・陽極酸化皮膜の種類、性質及び用途 ・品質管理 3. アルミニウム及びアルミニウム合金に関する知識 ・アルミニウム及びアルミニウム合金の種類及び性質 ・陽極酸化処理性 ・表面欠陥 ・取扱い及び保管上の注意 4. 陽極酸化処理に使用する材料及び薬品 ・陽極酸化処理に使用する材料及び薬品の種類及び性質 ・電解液及び処理液の測定及び分析の方法 5. 安全衛生 ・安全衛生に関する詳細な知識 |  |  | 6. 関係法規 ・毒物及び劇物取締法関係法令 ・環境基本法関係法令 ・水質汚濁、大気汚染防止法関連法令 ・消防法関係 ・PRTR法関係 7. 湯洗工程に関する知識 ・湯洗処理の方法、特徴及び作業工程 ・水の種類とそれぞれの特徴
共通
加工
表面処理
組立
運搬・梱包
品質管理
生産技術

## 28S039L24
レベル１ 製造技能者 | レベル２ 製造技能者 | レベル３ |  | レベル４
|  | 高度熟練技能者 | 管理・監督者 | 高度熟練技能者 | 管理・監督者
ユニット番号 28S039L24
選択 能力ユニット | 能力ユニット名 | 湯洗
| 概 要 | アルミニウム表面処理における湯洗作業を適切に行う能力
能力細目 | 職務遂行のための基準
①湯洗の理解と段取り | ○湯洗作業のプロセスを理解し、準備を適切に行っている。
○湯洗の目的、原理及び特徴について精通し、製品の用途や材料の種類に応じて湯洗方法や条件（温度、処理時間、水の純度等）を設定している。
○湯洗の段取りを確認している。
○同僚や部下に対して、湯洗に関する指導を行っている。
②湯洗の実施 | ○製品の用途や材料の種類に応じて、湯洗を適切に行っている。
○湯洗方法や条件に応じて、pH、処理時間、電解条件、温度の管理を適切に行っている。
③作業の評価 | ○加工品の外観（しみ・べとつき・色等）についての簡単なチェックを行い、判断基準に従って良否判定を行っている。
○不良（粉ふき／ブルーミング、泣き出し／色流れ、シーリングスマット、虹、べとつき、しみ、たれ等）が発生した際には、原因を解明したうえで上司に報告し、適切な対応を行っている。
●必要な知識
1. 電気及び電気化学 2. 陽極酸化処理一般 ・陽極酸化処理に関する日本工業規格 ・陽極酸化皮膜の種類、性質及び用途 ・品質管理 3. アルミニウム及びアルミニウム合金に関する知識 ・アルミニウム及びアルミニウム合金の種類及び性質 ・陽極酸化処理性 ・表面欠陥 ・取扱い及び保管上の注意 4. 陽極酸化処理に使用する材料及び薬品 ・陽極酸化処理に使用する材料及び薬品の種類及び性質 ・電解液及び処理液の測定及び分析の方法 5. 安全衛生 ・安全衛生に関する詳細な知識 |  |  | 6. 関係法規 ・毒物及び劇物取締法関係法令 ・環境基本法関係法令 ・水質汚濁、大気汚染防止法関連法令 ・消防法関係 ・PRTR法関係 7. 湯洗工程に関する知識 ・湯洗処理の方法、特徴及び作業工程 ・水の種類とそれぞれの特徴
共通
加工
表面処理
組立
運搬・梱包
品質管理
生産技術

## 28S040L33
レベル１ 製造技能者 | レベル２ 製造技能者 | レベル３ |  | レベル４
|  | 高度熟練技能者 | 管理・監督者 | 高度熟練技能者 | 管理・監督者
ユニット番号 28S040L33
選択 能力ユニット | 能力ユニット名 | 湯洗
| 概 要 | アルミニウム表面処理における湯洗作業を適切に行う能力
能力細目 | 職務遂行のための基準
①湯洗の理解と段取り | ○湯洗に関する理論や湯洗作業における条件設定に精通し、関連技術についても幅広い知識を有している。
○湯洗作業の流れや手順、段取りを理解し、作業手順書や作業マニュアルの作成を行うと同時に、品質向上や作業の効率化に向けたプロセスの見直しや工夫を行っている。
○湯洗作業におけるコツやポイントを部下や後輩に指導している。
②湯洗の実施 | ○製造プロセスや製品の形状・要求精度等様々な条件を考慮しながら、湯洗設備、付属機械の条件設定を行っている。
○湯洗方法や条件に応じて、pH、処理時間、電解条件、温度の管理を正確に行い、高精度な湯洗を行っている。
○湯洗設備や付属機械の些細な異常も見逃すことなく、故障・トラブルの未然防止処置を行っている。
○湯洗設備や付属機械のトラブルが発生した場合、適切な指示をしている。
③作業の評価 | ○外観検査における良否判定基準の取り決めを行っている。
○湯洗設備や付属機械を常に最良の状態に維持するための点検・保全を行っている。
○不良品や設備のトラブルの発生原因が複雑な場合、必要に応じて関係部門と連携しながら原因を解明し、適切な処置を行っている。
●必要な知識
1. 電気及び電気化学 2. 陽極酸化処理一般 ・陽極酸化処理に関する日本工業規格 ・陽極酸化皮膜の種類、性質及び用途 ・品質管理 3. アルミニウム及びアルミニウム合金に関する知識 ・アルミニウム及びアルミニウム合金の種類及び性質 ・陽極酸化処理性 ・表面欠陥 ・取扱い及び保管上の注意 4. 陽極酸化処理に使用する材料及び薬品 ・陽極酸化処理に使用する材料及び薬品の種類及び性質 ・電解液及び処理液の測定及び分析の方法 5. 安全衛生 ・安全衛生に関する詳細な知識 |  |  | 6. 関係法規 ・毒物及び劇物取締法関係法令 ・環境基本法関係法令 ・水質汚濁、大気汚染防止法関連法令 ・消防法関係 ・PRTR法関係 7. 湯洗工程に関する知識 ・湯洗処理の方法、特徴及び作業工程 ・水の種類とそれぞれの特徴
共通
加工
表面処理
組立
運搬・梱包
品質管理
生産技術