## 28S047L11
レベル１ 製造技能者 | レベル２ 製造技能者 | レベル３ |  | レベル４
|  | 高度熟練技能者 | 管理・監督者 | 高度熟練技能者 | 管理・監督者
ユニット番号 28S047L11
選択 能力ユニット | 能力ユニット名 | 染色
| 概 要 | アルミニウム表面処理における染色作業を適切に行う能力
能力細目 | 職務遂行のための基準
①染色処理の理解と段取り | ○作業指示書に基づいて、染色の準備を適切に行っている。
○染色法の目的、種類（無機染色・有機染色・銀塩の含浸等）と特徴について基本的な知識を有している。
○作業指示書に基づいて、染色処理の段取りを確認している。
○作業指示書に基づいて、設備及び材料の確認をしている。
②染色処理の実施 | ○作業指示書に基づいて、染色処理作業を適切に行っている。
○作業指示書に基づいて、ｐＨ、処理時間、温度、染料濃度の管理を適切に行っている。
③作業の評価 | ○加工品の外観（色調等）についての簡単なチェックを行い、判断基準と上司の判断に従って良否判定を行っている。
○不良（色調の違い・濃淡・むら等）が発生した際には、原因を解明したうえで上司に報告し、適切な処置を行っている。
●必要な知識
1. 電気及び電気化学 2. 陽極酸化処理一般 ・陽極酸化処理に関する日本工業規格 ・陽極酸化皮膜の種類、性質及び用途 ・品質管理 3. アルミニウム及びアルミニウム合金に関する知識 ・アルミニウム及びアルミニウム合金の種類及び性質 ・陽極酸化処理性 ・表面欠陥 ・取扱い及び保管上の注意 4. 陽極酸化処理に使用する材料及び薬品 ・陽極酸化処理に使用する材料及び薬品の種類及び性質 ・電解液及び処理液の測定及び分析の方法 5. 安全衛生 ・安全衛生に関する詳細な知識 |  |  | 6. 関係法規 ・毒物及び劇物取締法関係法令 ・環境基本法関係法令 ・水質汚濁、大気汚染防止法関連法令 ・消防法関係 ・PRTR法関係 7. 染色工程に関する知識 ・染色の方法、特徴及び作業工程 ・染色の方法に関する処理条件及び色調の管理 ・電解浴及び電解条件に関する知識 ・陽極酸化処理に使用する設備、装置及び機会の使用方法
共通
加工
表面処理
組立
運搬・梱包
品質管理
生産技術

## 28S048L24
レベル１ 製造技能者 | レベル２ 製造技能者 | レベル３ |  | レベル４
|  | 高度熟練技能者 | 管理・監督者 | 高度熟練技能者 | 管理・監督者
ユニット番号 28S048L24
選択 能力ユニット | 能力ユニット名 | 染色
| 概 要 | アルミニウム表面処理における染色作業を適切に行う能力
能力細目 | 職務遂行のための基準
①染色処理の理解と段取り | ○染色のプロセスを理解し、準備を適切に行っている。
○染色法の目的、種類（無機染色・有機染色・銀塩の含浸等）と特徴について基本的な知識を有している。
○試し染色処理を適切に行っている。
○染色処理の段取りを確認している。
○同僚や部下に対して、染色処理作業に関する指導を行っている。
②染色処理の実施 | ○製品の用途や材料の種類に応じて、染色処理作業を適切に行っている。
○染色方法や条件に応じて、ｐＨ、処理時間、温度、染料濃度の管理を適切に行っている。
③作業の評価 | ○加工品の外観（色調等）についてのチェックを行い、判断基準に従って良否判定を行っている。
○不良（色調の違い・濃淡・むら等）が発生した際には、原因を解明したうえで上司に報告し、適切な処置を行っている。
●必要な知識
1. 電気及び電気化学 2. 陽極酸化処理一般 ・陽極酸化処理に関する日本工業規格 ・陽極酸化皮膜の種類、性質及び用途 ・品質管理 3. アルミニウム及びアルミニウム合金に関する知識 ・アルミニウム及びアルミニウム合金の種類及び性質 ・陽極酸化処理性 ・表面欠陥 ・取扱い及び保管上の注意 4. 陽極酸化処理に使用する材料及び薬品 ・陽極酸化処理に使用する材料及び薬品の種類及び性質 ・電解液及び処理液の測定及び分析の方法 5. 安全衛生 ・安全衛生に関する詳細な知識 |  |  | 6. 関係法規 ・毒物及び劇物取締法関係法令 ・環境基本法関係法令 ・水質汚濁、大気汚染防止法関連法令 ・消防法関係 ・PRTR法関係 7. 染色工程に関する知識 ・染色の方法、特徴及び作業工程 ・染色の方法に関する処理条件及び色調の管理 ・電解浴及び電解条件に関する知識 ・陽極酸化処理に使用する設備、装置及び機会の使用方法
共通
加工
表面処理
組立
運搬・梱包
品質管理
生産技術

## 28S049L33
レベル１ 製造技能者 | レベル２ 製造技能者 | レベル３ |  | レベル４
|  | 高度熟練技能者 | 管理・監督者 | 高度熟練技能者 | 管理・監督者
ユニット番号 28S049L33
選択 能力ユニット | 能力ユニット名 | 染色
| 概 要 | アルミニウム表面処理における染色作業を適切に行う能力
能力細目 | 職務遂行のための基準
①染色処理の理解と段取り | ○染色に関する理論や染色作業における条件設定に精通し、関連技術についても幅広い知識を有している。
○染色作業の流れや手順、段取りを理解し、作業手順書や作業マニュアルの作成を行うと同時に、品質向上や作業の効率化に向けたプロセスの見直しや工夫を行っている。
○染色作業におけるコツやポイントを部下や後輩に指導している。
②染色処理の実施 | ○製造プロセスや製品の形状・要求精度等様々な条件を考慮しながら、染色用設備、付属機械の条件設定を行っている。
○染色方法や条件に応じて、ｐＨ、処理時間、温度、染料濃度の管理を正確に行い、高精度な染色を行っている。
○染色用設備や付属機械の些細な異常も見逃すことなく、故障・トラブルの未然防止処置を行っている。
○染色用設備や付属機械のトラブルが発生した場合、適切な指示をしている。
③作業の評価 | ○限度見本との比較検査において、極めて正確な良否判断を行うとともに、部下や後輩が判断に迷っている時には的確なアドバイスを行っている。
○染色における比較検査の良否判定基準の取り決めを行っている。
○染色用設備や付属機械を常に最良の状態に維持するための点検・保全を行っている。
○不良品や設備のトラブルの発生原因が複雑な場合、必要に応じて関係部門と連携しながら原因を解明し、適切な処置を行っている。
●必要な知識
1. 電気及び電気化学 2. 陽極酸化処理一般 ・陽極酸化処理に関する日本工業規格 ・陽極酸化皮膜の種類、性質及び用途 ・品質管理 3. アルミニウム及びアルミニウム合金に関する知識 ・アルミニウム及びアルミニウム合金の種類及び性質 ・陽極酸化処理性 ・表面欠陥 ・取扱い及び保管上の注意 4. 陽極酸化処理に使用する材料及び薬品 ・陽極酸化処理に使用する材料及び薬品の種類及び性質 ・電解液及び処理液の測定及び分析の方法 5. 安全衛生 ・安全衛生に関する詳細な知識 |  |  | 6. 関係法規 ・毒物及び劇物取締法関係法令 ・環境基本法関係法令 ・水質汚濁、大気汚染防止法関連法令 ・消防法関係 ・PRTR法関係 7. 染色工程に関する知識 ・染色の方法、特徴及び作業工程 ・染色の方法に関する処理条件及び色調の管理 ・電解浴及び電解条件に関する知識 ・陽極酸化処理に使用する設備、装置及び機会の使用方法
共通
加工
表面処理
組立
運搬・梱包
品質管理
生産技術