## 28S050L11
レベル１ 製造技能者 | レベル２ 製造技能者 | レベル３ |  | レベル４
|  | 高度熟練技能者 | 管理・監督者 | 高度熟練技能者 | 管理・監督者
ユニット番号 28S050L11
選択 能力ユニット | 能力ユニット名 | 印刷
| 概 要 | アルミニウム表面処理における印刷作業を適切に行う能力
能力細目 | 職務遂行のための基準
①印刷の理解と段取り | ○作業指示書に基づいて、印刷作業の準備を適切に行っている。
○印刷の目的、種類（スクリーン印刷・オフセット印刷・たこ印刷法・熱転写法等）と特徴について基本的な知識を有している。
○作業指示書に基づいて、印刷の段取りを確認している。
②印刷の実施 | ○作業指示書に基づいて、塗料・硬化剤・有機溶剤を適切に調合している。
○作業指示書に基づいて、印刷作業を適切に行っている。
○作業指示書に基づいて、インクが乾燥しないように、適宜有機溶剤を加えている。
③作業の評価 | ○加工品の外観（色・位置ズレ・太さ・切れ・透け・にじみ・飛び等）や密着強度についての簡単なチェックを行い、判断基準と上司の判断に従って良否判定を行っている。
○不良（色調の違い・色むら・濃淡等）が発生した際には、原因を解明したうえで上司に報告し、適切な処置を行っている。
○作業終了後に版の洗浄を行っている。
●必要な知識
1. 電気及び電気化学 2. 陽極酸化処理一般 ・陽極酸化処理に関する日本工業規格 ・陽極酸化皮膜の種類、性質及び用途 ・品質管理 3. アルミニウム及びアルミニウム合金に関する知識 ・アルミニウム及びアルミニウム合金の種類及び性質 ・陽極酸化処理性 ・表面欠陥 ・取扱い及び保管上の注意 4. 陽極酸化処理に使用する材料及び薬品 ・陽極酸化処理に使用する材料及び薬品の種類及び性質 ・電解液及び処理液の測定及び分析の方法 5. 安全衛生 ・安全衛生に関する詳細な知識 |  |  | 6. 関係法規 ・毒物及び劇物取締法関係法令 ・環境基本法関係法令 ・水質汚濁、大気汚染防止法関連法令 ・消防法関係 ・PRTR法関係 7. 印刷工程に関する知識 ・印刷の方法、特徴及び作業工程 ・印刷工程で使用する機械の使用方法 ・乾燥設備に関する知識 ・有機溶剤の取扱いに関する知識
共通
加工
表面処理
組立
運搬・梱包
品質管理
生産技術

## 28S051L24
レベル１ 製造技能者 | レベル２ 製造技能者 | レベル３ |  | レベル４
|  | 高度熟練技能者 | 管理・監督者 | 高度熟練技能者 | 管理・監督者
ユニット番号 28S051L24
選択 能力ユニット | 能力ユニット名 | 印刷
| 概 要 | アルミニウム表面処理における印刷作業を適切に行う能力
能力細目 | 職務遂行のための基準
①印刷の理解と段取り | ○印刷作業のプロセスを理解し、準備を適切に行っている。
○印刷の目的、種類（スクリーン印刷・オフセット印刷・たこ印刷法・熱転写法等）と特徴について基本的な知識を有している。
○印刷前に版の穴空き等のチェックを行っている。
○試し印刷を適切に行っている。
○同僚や部下に対して、印刷作業に関する指導を行っている。
②印刷の実施 | ○塗料・硬化剤・有機溶剤を適切に調合している。
○製品の用途や形状に応じて、印刷作業を適切に行っている。
○インクが乾燥しないように、適宜有機溶剤を加えている。
○温度と時間を管理しながら乾燥作業を行っている。
③作業の評価 | ○加工品の外観（色・位置ズレ・太さ・切れ・透け・にじみ・飛び等）や密着強度についてチェックを行い、判断基準に従って良否判定を行っている。
○不良（色調の違い・色むら・濃淡等）が発生した際には、原因を解明したうえで上司に報告し、適切な処置を行っている。
○作業終了後に版の洗浄を行っている。
●必要な知識
1. 電気及び電気化学 2. 陽極酸化処理一般 ・陽極酸化処理に関する日本工業規格 ・陽極酸化皮膜の種類、性質及び用途 ・品質管理 3. アルミニウム及びアルミニウム合金に関する知識 ・アルミニウム及びアルミニウム合金の種類及び性質 ・陽極酸化処理性 ・表面欠陥 ・取扱い及び保管上の注意 4. 陽極酸化処理に使用する材料及び薬品 ・陽極酸化処理に使用する材料及び薬品の種類及び性質 ・電解液及び処理液の測定及び分析の方法 5. 安全衛生 ・安全衛生に関する詳細な知識 |  |  | 6. 関係法規 ・毒物及び劇物取締法関係法令 ・環境基本法関係法令 ・水質汚濁、大気汚染防止法関連法令 ・消防法関係 ・PRTR法関係 7. 印刷工程に関する知識 ・印刷の方法、特徴及び作業工程 ・印刷工程で使用する機械の使用方法 ・乾燥設備に関する知識 ・有機溶剤の取扱いに関する知識
共通
加工
表面処理
組立
運搬・梱包
品質管理
生産技術

## 28S052L33
レベル１ 製造技能者 | レベル２ 製造技能者 | レベル３ |  | レベル４
|  | 高度熟練技能者 | 管理・監督者 | 高度熟練技能者 | 管理・監督者
ユニット番号 28S052L33
選択 能力ユニット | 能力ユニット名 | 印刷
| 概 要 | アルミニウム表面処理における印刷作業を適切に行う能力
能力細目 | 職務遂行のための基準
①印刷の理解と段取り | ○版の扱いや印刷作業における条件設定に精通し、関連技術についても幅広い知識を有している。
○印刷作業の流れや手順、段取りを理解し、作業手順書や作業マニュアルの作成を行うと同時に、品質向上や作業の効率化に向けたプロセスの見直しや工夫を行っている。
○印刷作業におけるコツやポイントを部下や後輩に指導している。
○試し印刷を適切に行い、必要に応じて微調整を行っている。
②印刷の実施 | ○製造プロセスや製品の形状・要求精度など様々な条件を考慮しながら、印刷用設備、付属機械の条件設定を行っている。
○製品の用途や形状に応じて、インクの調合を正確に行い、高精度な印刷を行っている。
○印刷用設備や付属機械の些細な異常も見逃すことなく、故障・トラブルの未然防止処置を行っている。
○印刷用設備や付属機械のトラブルが発生した場合、適切な指示をしている。
③作業の評価 | ○加工品の外観（色・位置ズレ・太さ・切れ・透け・にじみ・飛び等）や密着強度の検査において、極めて正確な良否判断を行うとともに、必要に応じて修整を行っている。
○印刷における検査の良否判定基準の取り決めを行っている。
○印刷用設備や付属機械を常に最良の状態に維持するための点検・保全を行っている。
○不良品や設備のトラブルの発生原因が複雑な場合、必要に応じて関係部門と連携しながら原因を解明し、適切な処置を行っている。
●必要な知識
1. 電気及び電気化学 2. 陽極酸化処理一般 ・陽極酸化処理に関する日本工業規格 ・陽極酸化皮膜の種類、性質及び用途 ・品質管理 3. アルミニウム及びアルミニウム合金に関する知識 ・アルミニウム及びアルミニウム合金の種類及び性質 ・陽極酸化処理性 ・表面欠陥 ・取扱い及び保管上の注意 4. 陽極酸化処理に使用する材料及び薬品 ・陽極酸化処理に使用する材料及び薬品の種類及び性質 ・電解液及び処理液の測定及び分析の方法 5. 安全衛生 ・安全衛生に関する詳細な知識 |  |  | 6. 関係法規 ・毒物及び劇物取締法関係法令 ・環境基本法関係法令 ・水質汚濁、大気汚染防止法関連法令 ・消防法関係 ・PRTR法関係 7. 印刷工程に関する知識 ・印刷の方法、特徴及び作業工程 ・印刷工程で使用する機械の使用方法 ・乾燥設備に関する知識 ・有機溶剤の取扱いに関する知識
共通
加工
表面処理
組立
運搬・梱包
品質管理
生産技術