## 34S079L11
ユニット番号 34S079L11
選択 能力ユニット | 能力ユニット名 | 熱処理
| 概 要 | 金型製作関連の一般熱処理作業を適切に行う能力
能力細目 | 職務遂行のための基準
①熱処理の理解と段取り | ○一般熱処理作業に関し、指示を踏まえて簡単な段取りを的確に行っている。
○熱処理設備の稼動状態の点検及び調整を適切に行っている。
○熱処理設備の名称と機能、作業手順を正確に理解している。
○一般熱処理作業により生じる焼入変形、焼むら、焼割れ、脱炭、置割れ等の欠陥の原因及び防止方法を理解している。
②熱処理の実施 | ○熱処理設備を運転することで、一般熱処理作業を適切に行っている。
○火色の簡単な判定及び温度測定を実施している。
○熱処理設備の簡単な異常処理を適切に行っている。
○一般熱処理作業現場の５Ｓやロス・ムダの発見等により、熱処理作業の効率化に向けた取組みを行っている。
③熱処理の終了と評価 | ○簡単な変形の検査、鉄鋼材料及び製品の組織や欠陥の簡単な判定、寸法測定などを行っている。
○設備の点検、機器各部の注油及び点検、工具の手入れやメンテナンスを定期的に実施している。
○指示を踏まえて、炉の廃絶に関する作業を適切に行っている。
●必要な知識
1. 鉄鋼材料の組織及び変態 ・鉄－炭素系平衡状態図、鉄鋼材料の組織と特徴、加熱及 び冷却に伴う鉄鋼材料の変態 2. 基本的熱処理 ・材料・作業別による熱処理法 3. 加熱装置及び冷却装置 ・加熱装置及び冷却装置の種類、構造、機能及び操作方法 4. 前処理及び後処理 5. 温度測定法及び温度自動制御法 ・温度測定に使用する機器の種類、構造及び使用方法、温 度自動制御装置の種類 6. 金属材料 ・金属材料の種類、成分、性質及び用途 7. 材料の試験及び検査 ・材料試験、金属組織試験、焼入性試験、非破壊検査 8. 機械工作法 ・鋳造法、鍛造法及び溶接法の種類、主な工作機械の用途 9. 品質管理 ・品質管理用語 |  |  | 10. 製 図 ・JISに定める図示法、材料記号 11. 電 気 ・電気用語、電気機械器具の使用方法 12. 関係法令 ・関連する環境基本法関係法令 13. 安全衛生 ・金属熱処理作業に伴う安全衛生の詳細知識、 労働安全衛生法関係法令 14 一般熱処理作業法 ・一般熱処理作業の方法 ・雰囲気熱処理作業の方法 ・一般熱処理作業に使用する加熱装置及び冷却装置の種 類、構造、機能及び操作方法 ・一般熱処理により生ずる欠陥の原因及び防止方法 ・一般熱処理における材料の試験及び検査
共 通
プレス加工
品質管理
金型製作
２次加工
レベル１
製造技能者
レベル２
製造技能者
レベル３
製造技能者
高度熟練技能者
レベル４
製造技能者
管理・監督者
高度熟練技能者
管理・監督者
技能系

## 34S080L24
ユニット番号 34S080L24
選択 能力ユニット | 能力ユニット名 | 熱処理
| 概 要 | 金型製作関連の一般熱処理作業を適切に行う能力
能力細目 | 職務遂行のための基準
①熱処理の理解と段取り | ○一般熱処理作業に関し、作業計画の作成や段取り作業を的確に行っている。
○一般熱処理作業の準備として、焼ならし、焼なまし、焼戻し、固溶化熱処理、時効等の作業条件を適切に設定している。
○熱処理設備の稼動状態の点検及び調整を適切に行っている。
②熱処理の実施 | ○熱処理設備を運転することで、高精度を要する一般熱処理作業を適切に行っている。
○火色の判定及び温度測定を適切に実施し、熱処理設備の異常処理を適切に行っている。
○雰囲気熱処理に関しては、昇温速度、保持時間、炉の始動、停止等の操作、炉内雰囲気組成の測定及び調整等を踏まえて効率的に作業を行っている。
○一般熱処理現場の５Ｓとレイアウト等の工夫により、一般熱処理作業の効率化と正味作業時間の短縮化に向けた取組みを行っている。
③熱処理の終了と評価 | ○硬さ試験、火花試験及び顕微鏡試験による鉄鋼材料の種類の判定、金型や部品等の組織や欠陥の判定、各種の変形の検査を実施している。
○故障や品質トラブルが発生した場合の異常処置を的確に行っている。
○段取り時間、手待ち時間、検査時間等の正味熱処理時間以外のムダ時間を発見し、作業分析を行い、その原因を解析している。
●必要な知識
1. 鉄鋼材料の組織及び変態 ・鉄－炭素系平衡状態図、鉄鋼材料の組織と特徴、加熱及 び冷却に伴う鉄鋼材料の変態 2. 基本的熱処理 ・材料・作業別による熱処理法 3. 加熱装置及び冷却装置 ・加熱装置及び冷却装置の種類、構造、機能及び操作方法 4. 前処理及び後処理 5. 温度測定法及び温度自動制御法 ・温度測定に使用する機器の種類、構造及び使用方法、温 度自動制御装置の種類 6. 金属材料 ・金属材料の種類、成分、性質及び用途 7. 材料の試験及び検査 ・材料試験、金属組織試験、焼入性試験、非破壊検査 8. 機械工作法 ・鋳造法、鍛造法及び溶接法の種類、主な工作機械の用途 9. 品質管理 ・品質管理用語 |  |  | 10. 製 図 ・JISに定める図示法、材料記号 11. 電 気 ・電気用語、電気機械器具の使用方法 12. 関係法令 ・関連する環境基本法関係法令 13. 安全衛生 ・金属熱処理作業に伴う安全衛生の詳細知識、 労働安全衛生法関係法令 14 一般熱処理作業法 ・一般熱処理作業の方法 ・雰囲気熱処理作業の方法 ・一般熱処理作業に使用する加熱装置及び冷却装置の種 類、構造、機能及び操作方法 ・一般熱処理により生ずる欠陥の原因及び防止方法 ・一般熱処理における材料の試験及び検査
共 通
プレス加工
品質管理
金型製作
２次加工
レベル１
製造技能者
レベル２
製造技能者
レベル３
製造技能者
高度熟練技能者
レベル４
製造技能者
管理・監督者
高度熟練技能者
管理・監督者
技能系

## 34S081L34
ユニット番号 34S081L34
選択 能力ユニット | 能力ユニット名 | 熱処理
| 概 要 | 金型製作関連の一般熱処理作業を適切に行う能力
能力細目 | 職務遂行のための基準
①熱処理の理解と段取り | ○一般熱処理作業に関し、作業計画の作成や段取り作業をスムーズかつ的確に行っている。
○熱処理設備の稼動状態の点検及び調整を適切に行い、納期短縮やコストダウンにつなげている。
○設計図面や製品仕様を見直し、過剰品質や不足する箇所を発見し、必要な修正を行うことで生産性向上につなげている。
○新素材への対応、応用的加工・特殊加工への対応など、加工法を創意・工夫しながら様々な加工条件に柔軟に対応している。
②熱処理の実施 | ○熱処理設備を運転することで、高精度を要する一般熱処理作業を適切に行っている。
○火色の判定及び温度測定を適切に実施し、熱処理設備の異常処理を適切に行っている。
○雰囲気熱処理に関しては、昇温速度、保持時間、炉の始動、停止等の操作、炉内雰囲気組成の測定及び調整等を踏まえて効率的に作業を行っている。
○一般熱処理現場の５Ｓとレイアウト等の工夫により、一般熱処理作業の効率化と正味作業時間の短縮化を推進している。
③熱処理の終了と評価 | ○機械始動時の準備作業の標準化を行い、後輩や同僚に作業訓練を実施するなど、部門をリードしている。
○一般熱処理の結果生じた変形や欠陥等の原因を分析し、再発防止に向けて作業プロセスや作業標準の見直しを行っている。
○日常保全、精度検査、定期点検など、機械設備を最良な状態に維持するための自主保全を的確に行っている。
●必要な知識
1. 鉄鋼材料の組織及び変態 ・鉄－炭素系平衡状態図、鉄鋼材料の組織と特徴、加熱及 び冷却に伴う鉄鋼材料の変態 2. 基本的熱処理 ・材料・作業別による熱処理法 3. 加熱装置及び冷却装置 ・加熱装置及び冷却装置の種類、構造、機能及び操作方法 4. 前処理及び後処理 5. 温度測定法及び温度自動制御法 ・温度測定に使用する機器の種類、構造及び使用方法、温 度自動制御装置の種類 6. 金属材料 ・金属材料の種類、成分、性質及び用途 7. 材料の試験及び検査 ・材料試験、金属組織試験、焼入性試験、非破壊検査 8. 機械工作法 ・鋳造法、鍛造法及び溶接法の種類、主な工作機械の用途 9. 品質管理 ・品質管理用語 |  |  | 10. 製 図 ・JISに定める図示法、材料記号 11. 電 気 ・電気用語、電気機械器具の使用方法 12. 関係法令 ・関連する環境基本法関係法令 13. 安全衛生 ・金属熱処理作業に伴う安全衛生の詳細知識、労働安全 衛生法関係法令 14 一般熱処理作業法 ・一般熱処理作業の方法 ・雰囲気熱処理作業の方法 ・一般熱処理作業に使用する加熱装置及び 冷却装置の種類、構造、機能及び操作方法 ・一般熱処理により生ずる欠陥の原因及び防止方法 ・一般熱処理における材料の試験及び検査
共 通
プレス加工
品質管理
金型製作
２次加工
レベル１
製造技能者
レベル２
製造技能者
レベル３
製造技能者
高度熟練技能者
レベル４
製造技能者
管理・監督者
高度熟練技能者
管理・監督者
技能系