## 34S130L11
ユニット番号 34S130L11
選択 能力ユニット | 能力ユニット名 | ろう付け
| 概 要 | ろう付けの原理と特徴を理解し、定められた手順で製品の加工を行う能力
能力細目 | 職務遂行のための基準
①ろう付けの理解と段取り | ○ろう付けに使用する機器各部の名称と機能、使用方法を正確に理解している。
○母材表面の洗浄やフラックスの用意等、ろう付けに関する段取り作業を適切に実施している。
○溶接基本記号を理解し、簡単な溶接製作図を作成している。
○溶接物の形状・構造・重量に合わせた溶接用治工具を適切に選定している。
②ろう付けの実施 | ○溶接条件に基づき、ろう付けを適切に行っている。
○ガウジング幅、ノッチ、板厚等を考慮しながら、加工物に合わせたガウジングを適切に行っている。
○簡単な作業姿勢における、ろう付け作業を確実に行っている。
○ろう付け現場の５Ｓとロス・ムダの発見等により、作業の効率化に向けた取組みを行っている。
③ろう付けの終了と評価 | ○ろう付けされた製品のフラックスの残滓や加熱によってできた酸化膜について検査している。
○引っ張り試験、曲げ試験、衝撃試験、硬さ試験等の破壊検査を適切に実施している。
○溶接機の点検・保全を行い、外装の変形・損傷の有無、導線や絶縁保護部分の露出など、装置の支障を発見した場合は直ちに製造主任者または職制に連絡を取っている。
●必要な知識
1. 溶接一般 ・溶接の種類、構造及び機能 ・溶接回路 ・ろう付け装置の機能と使用方法 ・溶接部の試験と検査 ・溶接前処理（洗浄）の方法 2. 材 料 ・鉄鋼材料の種類、性質及び用途 ・溶接材料の種類、構造及び機能 3. 機械工作法 ・工作機械の種類、性質及び用途 ・手仕上げ、その他の工作法 4. 材料力学 ・荷重、応力、ひずみ |  |  | 5. 製 図 ・JIS規格に定める図示法及び材料記号 6. 電 気 ・電気用語、電気機械器具の使用方法 7. 安全衛生 ・溶接作業の安全衛生に関する知識 8. ろう付けに関する詳細な知識 ・銀ろう付け ・はんだ付け ・フラックス 9. その他の接合加工に関する知識 ・アーク溶接 ・ガス溶接 ・抵抗溶接
共 通
プレス加工
品質管理
金型製作
２次加工
レベル１
製造技能者
レベル２
製造技能者
レベル３
製造技能者
高度熟練技能者
レベル４
製造技能者
管理・監督者
高度熟練技能者
管理・監督者
技能系

## 34S131L24
ユニット番号 34S131L24
選択 能力ユニット | 能力ユニット名 | ろう付け
| 概 要 | ろう付けの原理と特徴を理解し、定められた手順で製品の加工を行う能力
能力細目 | 職務遂行のための基準
①ろう付けの理解と段取り | ○母材表面の洗浄やフラックスの用意等、ろう付けに関する段取り作業を迅速かつ正確に実施している。
○作業に使用する継手の材質、溶接物の形状、板厚等を考慮して溶接条件を決定し、使用する溶接機及び溶接材料を準備している。
○溶接物の形状・構造・重量、上・下・横等の溶接姿勢に合わせた溶接用治工具を迅速かつ正確に選定している。
○作業手順、ひずみ対策、安全対策等を設定し、溶接準備、ろう付け、ガウジング作業など、溶接工程全体に関する正確な溶接時間の見積りを行っている。
②ろう付けの実施 | ○溶接条件に基づき、ろう付けを迅速かつ正確に行っている。
○ガウジング幅、ノッチ、板厚等を考慮しながら、加工物に合わせたガウジングを迅速かつ正確に行っている。
○上向、下向、横向、立向、水平・鉛直固定等の全ての作業姿勢でろう付け作業を確実に行っている。
○ろう付け現場の５Ｓとレイアウト等の工夫により、作業の効率化と正味作業時間の短縮化に向けた取組みを行っている。
③ろう付けの終了と評価 | ○ろう付けされた製品の品質を検査し、必要に応じてフラックスの残滓を除く為や加熱によってできた酸化膜を除く目的で洗浄している。
○引っ張り試験、曲げ試験、衝撃試験、硬さ試験などの破壊検査及び簡単な非破壊検査を適切に実施している。
○ろう付けの溶接精度と精度阻害要因を分析し、再発防止に向けて作業プロセスや作業標準の見直しを行っている。
●必要な知識
1. 溶接一般 ・溶接の種類、構造及び機能 ・溶接回路 ・ろう付け装置の機能と使用方法 ・溶接部の試験と検査 ・溶接前処理（洗浄）の方法 2. 材 料 ・鉄鋼材料の種類、性質及び用途 ・溶接材料の種類、構造及び機能 3. 機械工作法 ・工作機械の種類、性質及び用途 ・手仕上げ、その他の工作法 4. 材料力学 ・荷重、応力、ひずみ |  |  | 5. 製 図 ・JIS規格に定める図示法及び材料記号 6. 電 気 ・電気用語、電気機械器具の使用方法 7. 安全衛生 ・溶接作業の安全衛生に関する知識 8. ろう付けに関する詳細な知識 ・銀ろう付け ・はんだ付け ・フラックス 9. その他の接合加工に関する知識 ・アーク溶接 ・ガス溶接 ・抵抗溶接
共 通
プレス加工
品質管理
金型製作
２次加工
レベル１
製造技能者
レベル２
製造技能者
レベル３
製造技能者
高度熟練技能者
レベル４
製造技能者
管理・監督者
高度熟練技能者
管理・監督者
技能系

## 34S132L34
ユニット番号 34S132L34
選択 能力ユニット | 能力ユニット名 | ろう付け
| 概 要 | ろう付けの原理と特徴を理解し、定められた手順で製品の加工を行う能力
能力細目 | 職務遂行のための基準
①ろう付けの理解と段取り | ○高品質な製品を高能率、かつ、安全に溶接するため、仕様書や溶接施工要領書等に基づき作業内容を正確に把握している。
○材質、板厚、形状等を考慮し、標準溶接条件の設定、使用する溶接機、溶接材料等の選定及び最適な治工具等の準備を正確かつ効率的に行っている。
○作業図面から溶接施工手順やひずみ対策の設定を行い、全作業工程を分析して安全対策を講じるとともに、溶接時間の見積りを正確に行っている。
②ろう付けの実施 | ○気温、風速、降雨・降雪等の溶接環境に対し、適切な対策を施している。
○通常の溶接方法を創意・工夫することにより、応用的な溶接や特殊な溶接を行ったり、溶接施工要領書や作業指示書に表されない（表せない）高度な溶接を行ったりしている。
○機械加工に関して詳細な知識を有し、その加工条件の設定、指示及び作業を的確に行っている。
○ろう付け現場の５Ｓとレイアウト等の工夫により、作業の効率化と正味作業時間の短縮化を推進している。
③ろう付けの終了と評価 | ○溶接部に発生した欠陥及び不良箇所の原因を究明し、具体的な再発防止策を作成している。
○五感により溶接機、溶接用治具等の異常の早期発見を行って予知保全を行うなど、溶接施工に係る設備の故障・トラブルの未然防止処置を的確に実施している。
○各種溶接及び溶接機の機能を制御する装置に関して詳細な知識を有し、その作動確認と不良時の対応を行っている。
●必要な知識
1. 溶接一般 ・溶接の種類、構造及び機能 ・溶接回路 ・ろう付け装置の機能と使用方法 ・溶接部の試験と検査 ・溶接前処理（洗浄）の方法 2. 材 料 ・鉄鋼材料の種類、性質及び用途 ・溶接材料の種類、構造及び機能 3. 機械工作法 ・工作機械の種類、性質及び用途 ・手仕上げ、その他の工作法 4. 材料力学 ・荷重、応力、ひずみ |  |  | 5. 製 図 ・JIS規格に定める図示法及び材料記号 6. 電 気 ・電気用語、電気機械器具の使用方法 7. 安全衛生 ・溶接作業の安全衛生に関する知識 8. ろう付けに関する詳細な知識 ・銀ろう付け ・はんだ付け ・フラックス 9. その他の接合加工に関する知識 ・アーク溶接 ・ガス溶接 ・抵抗溶接
共 通
プレス加工
品質管理
金型製作
２次加工
レベル１
製造技能者
レベル２
製造技能者
レベル３
製造技能者
高度熟練技能者
レベル４
製造技能者
管理・監督者
高度熟練技能者
管理・監督者
技能系