## 34S145L11
ユニット番号 34S145L11
選択 能力ユニット | 能力ユニット名 | 塗装
| 概 要 | 塗料、塗装法などについて原理と特徴を理解し、定められた手順で製品の加工を行う能力
能力細目 | 職務遂行のための基準
①塗装の理解と段取り | ○金属塗装に関し、へらの調整、素地調整を適切に行っている。
○プレス加工製品の種類・材質、金属塗装用の用途を把握し、エア・スプレー塗装やはけ塗り、電着等の塗装技能を習得している。
○脱脂処理、錆落し処理、化成皮膜処理等の素地調整に要する基本的な技能を習得している。
○金属塗装の作業工程と作業標準を正確に理解したうえで作業の段取りを行っている。
②塗装の実施 | ○被塗装物の養生を適切に行っている。
○下地材の調合及び色合わせを適切に行っている。
○錆止め、拾いパテ付け、下地パテ付け、乾燥などの塗装工程に必要な作業を適切に行っている。
○塗装現場の５Ｓやロス・ムダの発見等により、作業の効率化に向けた取組みを行っている。
③塗装の終了と評価 | ○膜厚及び塗り色の判定を適切に行っている。
○塗装の修整を適切に行っている。
○ブース、乾燥設備、塗料供給設備、換気装置、スクレーパなど、各種設備の点検、機器各部の注油及び点検、工具の手入れやメンテナンスを定期的に実施している。
●必要な知識
1. 塗装一般 ・塗装の目的 ・塗装法の種類 ・塗料の調合、色合わせ及び乾燥の方法 ・塗装における欠陥の種類及び原因並びにその防止方法及 び修整方法 ・塗装作業における養生 ・塗装に使用する器工具の種類、特徴及び使用方法（詳細 知識） 2. 材 料 ・塗料の種類及び性質 ・うすめ剤及び用材の種類、性質及び用途 ・塗装用補助材料の種類、特徴及び用途 |  |  | 3. 色 彩 ・色彩の用語 ・色彩の表示方法 ・色彩調節 4. 安全衛生 ・安全衛生に関する詳細知識（換気、消防法等を含む） 5. 塗装法 ・被塗装物の種類及び性質 ・塗装用の塗料の用途 ・塗装の工程（詳細知識） ・素地調整の方法（詳細知識） ・塗装の方法（詳細知識） ・塗装用の機械の構造、調整及び使用方法（詳細知識） ・塗装用設備の種類及び使用方法 ・膜厚計やスモークテスターの使用方法
共 通
プレス加工
品質管理
金型製作
２次加工
レベル１
製造技能者
レベル２
製造技能者
レベル３
製造技能者
高度熟練技能者
レベル４
製造技能者
管理・監督者
高度熟練技能者
管理・監督者
技能系

## 34S146L24
ユニット番号 34S146L24
選択 能力ユニット | 能力ユニット名 | 塗装
| 概 要 | 塗料、塗装法などについて原理と特徴を理解し、定められた手順で製品の加工を行う能力
能力細目 | 職務遂行のための基準
①塗装の理解と段取り | ○塗装に関し、へらの調整、素地調整を迅速かつ正確に行っている。
○プレス加工製品の種類・材質、塗装用の用途を把握し、エア・スプレー塗装やはけ塗り、電着等の塗装技能に習熟している。
○プレス加工製品の種類・材質、用途を把握し、錆止め、拾いパテ付け、みがき仕上げ等の塗装の各工程に要求される技能に習熟している。
○塗装作業の図面や製品仕様を見直し、過剰品質や不良箇所を発見した場合は修正することで生産性向上につなげている。
②塗装の実施 | ○形状の複雑な被塗装物の養生を適切に行っている。
○下地材の調合及び高度な色合わせを迅速かつ正確に行っている。
○塗装に関し、高度な塗り、とぎ、仕上げ作業を迅速かつ正確に行っている。
○塗装現場の５Ｓとレイアウト等の工夫により、作業の効率化と正味作業時間の短縮化に向けた取組みを行っている。
③塗装の終了と評価 | ○膜厚及び塗り色の判定を迅速かつ正確に行っている。
○塗装の高度な修整を迅速かつ正確に行っている。
○塗装の結果、欠陥があった場合は、原因分析を行い、再発防止に向けて作業プロセスや作業標準の見直しを行っている。
●必要な知識
1. 塗装一般 ・塗装の目的 ・塗装法の種類 ・塗料の調合、色合わせ及び乾燥の方法 ・塗装における欠陥の種類及び原因並びにその防止方法及 び修整方法 ・塗装作業における養生 ・塗装に使用する器工具の種類、特徴及び使用方法（詳細 知識） 2. 材 料 ・塗料の種類及び性質 ・うすめ剤及び用材の種類、性質及び用途 ・塗装用補助材料の種類、特徴及び用途 |  |  | 3. 色 彩 ・色彩の用語 ・色彩の表示方法 ・色彩調節 4. 安全衛生 ・安全衛生に関する詳細知識（換気、消防法等を含む） 5. 塗装法 ・被塗装物の種類及び性質 ・塗装用の塗料の用途 ・塗装の工程（詳細知識） ・素地調整の方法（詳細知識） ・塗装の方法（詳細知識） ・塗装用の機械の構造、調整及び使用方法（詳細知識） ・塗装用設備の種類及び使用方法 ・膜厚計やスモークテスターの使用方法
共 通
プレス加工
品質管理
金型製作
２次加工
レベル１
製造技能者
レベル２
製造技能者
レベル３
製造技能者
高度熟練技能者
レベル４
製造技能者
管理・監督者
高度熟練技能者
管理・監督者
技能系

## 34S147L34
ユニット番号 34S147L34
選択 能力ユニット | 能力ユニット名 | 塗装
| 概 要 | 塗料、塗装法などについて原理と特徴を理解し、定められた手順で製品の加工を行う能力
能力細目 | 職務遂行のための基準
①塗装の理解と段取り | ○複雑なプレス加工製品の材質・形状・要求精度等に応じて、調合や色合わせを計算に入れた塗装の加工手順を設定するなど、効率的な加工手順の設定及び加工時間の見積りを行っている。
○プレス加工製品の形状や加工法に応じて、作業に独自の工夫を加えるなど、必要となる要求品質を満たすようにしている。
○プレス加工製品の種類・材質、用途や、各工程に要求される技能に習熟し、効率的かつ高精度な塗装を行うための作業準備を迅速に行っている。
②塗装の実施 | ○新素材への対応、応用的加工・特殊加工への対応など、塗装法を創意・工夫しながら様々な加工条件に柔軟に対応している。
○突発的な異常への対応など、故障・トラブルへの緊急処理・修復及び的確なフィードバックを行っている。
○塗装現場の５Ｓとレイアウト等の工夫により、作業の効率化と正味作業時間の短縮化を推進している。
③塗装の終了と評価 | ○統計的な品質管理手法を適用したり、要求品質に対してばらつきが生じた場合に精度を保持・保障するための改善を行ったりするなど、塗装の品質の安定化を実現している。
○日常保全、精度検査、定期点検など、塗装設備を最良な状態に維持するための自主保全を的確に行っている。
●必要な知識
1. 塗装一般 ・塗装の目的 ・塗装法の種類 ・塗料の調合、色合わせ及び乾燥の方法 ・塗装における欠陥の種類及び原因並びにその防止方法及 び修整方法 ・塗装作業における養生 ・塗装に使用する器工具の種類、特徴及び使用方法（詳細 知識） 2. 材 料 ・塗料の種類及び性質 ・うすめ剤及び用材の種類、性質及び用途 ・塗装用補助材料の種類、特徴及び用途 |  |  | 3. 色 彩 ・色彩の用語 ・色彩の表示方法 ・色彩調節 4. 安全衛生 ・安全衛生に関する詳細知識（換気、消防法等を含む） 5. 塗装法 ・被塗装物の種類及び性質 ・塗装用の塗料の用途 ・塗装の工程（詳細知識） ・素地調整の方法（詳細知識） ・塗装の方法（詳細知識） ・塗装用の機械の構造、調整及び使用方法（詳細知識） ・塗装用設備の種類及び使用方法 ・膜厚計やスモークテスターの使用方法
共 通
プレス加工
品質管理
金型製作
２次加工
レベル１
製造技能者
レベル２
製造技能者
レベル３
製造技能者
高度熟練技能者
レベル４
製造技能者
管理・監督者
高度熟練技能者
管理・監督者
技能系