## 34S148L11
ユニット番号 34S148L11
選択 能力ユニット | 能力ユニット名 | 防せい
| 概 要 | 防せいのための溶融亜鉛めっきについて原理と特徴を理解し、定められた手順で製品の加工を行う能力
能力細目 | 職務遂行のための基準
①防せいの理解と段取り | ○前処理液の調合及び調整を適切に行っている。
○前処理として、被めっき物の材質や汚れ具合に応じた適切な除去方法を選択して表面の汚れを除去し、その後十分に水洗してからめっき浴を行っている。
○鉄、銅等の素地に対する前処理及び用途別の作業工程、作業上の留意点について把握している。
○溶融亜鉛めっき機械の各部の名称と機能、作業手順を正確に理解している。
②防せいの実施 | ○溶融亜鉛めっき処理作業に関し、前処理、溶融亜鉛めっき、仕上げを適切に行っている。
○後処理に関し、仕上げ、白さび防止処理等の作業を適切に実施している。
○亜鉛たれ、空気溜まり、強度等に留意しながら、ジグの設計及び製作を適切に行っている。
○溶融亜鉛めっき現場の５Ｓやロス・ムダの発見等により、作業の効率化に向けた取組みを行っている。
③防せいの終了と評価 | ○前処理液の測定及び分析を適切に行っている。
○溶融亜鉛めっき処理の検査を適切に行っている。
○設備の点検、機器各部の注油及び点検、工具の手入れやメンテナンスを定期的に実施している。
●必要な知識
1. めっき一般 ・めっきの基礎知識 ・公害防止及び資源の再利用の方法（詳細知識） 2. 品質管理 ・品質管理の方法に関する詳細な知識 3. 安全衛生 ・安全衛生に関する詳細な知識 ・環境影響に関する詳細な知識 4. 溶融亜鉛めっき作業法 ・物理の基礎知識 ・化学の基礎理論 ・溶融亜鉛めっきに関する日本工業規格 ・めっき皮膜の性質及び用途 ・入荷検査 |  |  | ・前処理 ・めっき浴の調整及び管理 ・めっき作業 ・後処理 ・ジグの設計及び製作の方法 ・機械及び設備の機能及び使用方法 ・めっき皮膜の試験方法 ・めっき皮膜の除去及び再生方法 ・めっき素地としての金属材料の種類、性質及び用途 ・めっき素地としての非金属材料の種類、性質及び用途 ・めっき材料の性質及び用途
共 通
プレス加工
品質管理
金型製作
２次加工
レベル１
製造技能者
レベル２
製造技能者
レベル３
製造技能者
高度熟練技能者
レベル４
製造技能者
管理・監督者
高度熟練技能者
管理・監督者
技能系

## 34S149L24
ユニット番号 34S149L24
選択 能力ユニット | 能力ユニット名 | 防せい
| 概 要 | 防せいのための溶融亜鉛めっきについて原理と特徴を理解し、定められた手順で製品の加工を行う能力
能力細目 | 職務遂行のための基準
①防せいの理解と段取り | ○前処理液の調合及び調整を迅速かつ正確に行っている。
○入荷素材に関する構造、さびの状態、歪み、外観状態等を入荷検査によって見分けている。
○前処理、めっき浴の調整及び管理、めっき作業、後処理の作業工程と作業内容の詳細について把握している。
○設計図面や製品仕様を見直し、過剰品質や不足する箇所を発見し、必要な修正を行うことで生産性向上につなげている。
②防せいの実施 | ○溶融亜鉛めっき処理作業に関し、前処理、溶融亜鉛めっき、仕上げを迅速かつ正確に行っている。
○後処理に関し、仕上げ、白さび防止処理等の作業を迅速かつ正確に実施している。
○亜鉛たれ、空気溜まり、強度等に留意しながら、ジグの設計及び製作を迅速かつ正確に行っている。
○溶融亜鉛めっき現場の５Ｓやロス・ムダの発見等により、作業の効率化と正味作業時間の短縮化に向けた取組みを行っている。
③防せいの終了と評価 | ○溶融亜鉛めっき処理の検査を迅速かつ適切に行っている。
○付着量試験、硫酸銅試験、密着性試験、膜厚検査、金属顕微鏡によるめっき皮膜の観察など、めっき皮膜に関する各種試験を適切に行っている。
○溶融亜鉛めっきの結果生じた不良品の原因を分析し、再発防止に向けて作業プロセスや作業標準の見直しを行っている。
●必要な知識
1. めっき一般 ・めっきの基礎知識 ・公害防止及び資源の再利用の方法（詳細知識） 2. 品質管理 ・品質管理の方法に関する詳細な知識 3. 安全衛生 ・安全衛生に関する詳細な知識 ・環境影響に関する詳細な知識 4. 溶融亜鉛めっき作業法 ・物理の基礎知識 ・化学の基礎理論 ・溶融亜鉛めっきに関する日本工業規格 ・めっき皮膜の性質及び用途 ・入荷検査 |  |  | ・前処理 ・めっき浴の調整及び管理 ・めっき作業 ・後処理 ・ジグの設計及び製作の方法 ・機械及び設備の機能及び使用方法 ・めっき皮膜の試験方法 ・めっき皮膜の除去及び再生方法 ・めっき素地としての金属材料の種類、性質及び用途 ・めっき素地としての非金属材料の種類、性質及び用途 ・めっき材料の性質及び用途
共 通
プレス加工
品質管理
金型製作
２次加工
レベル１
製造技能者
レベル２
製造技能者
レベル３
製造技能者
高度熟練技能者
レベル４
製造技能者
管理・監督者
高度熟練技能者
管理・監督者
技能系

## 34S150L34
ユニット番号 34S150L34
選択 能力ユニット | 能力ユニット名 | 防せい
| 概 要 | 防せいのための溶融亜鉛めっきについて原理と特徴を理解し、定められた手順で製品の加工を行う能力
能力細目 | 職務遂行のための基準
①防せいの理解と段取り | ○複雑なプレス加工製品の材質・形状・要求精度等に応じて、前処理から後処理までを計算に入れた溶融亜鉛めっきの加工手順を設定するなど、効率的な加工手順の設定及び加工時間の見積りを行っている。
○プレス加工製品の形状や加工法に応じて、作業に独自の工夫を加えるなど、必要となる要求品質を満たすようにしている。
○プレス加工製品の種類・材質、用途や、各工程に要求される技能に習熟し、効率的かつ高精度な溶融亜鉛めっきを行うための作業準備を迅速に行っている。
②防せいの実施 | ○新素材への対応、応用的加工・特殊加工への対応など、溶融亜鉛めっき処理を創意・工夫しながら様々な加工条件に柔軟に対応している。
○突発的な異常への対応など、故障・トラブルへの緊急処理・修復及び的確なフィードバックを行っている。
○溶融亜鉛めっき現場の５Ｓとレイアウト等の工夫により、作業の効率化と正味作業時間の短縮化を推進している。
③防せいの終了と評価 | ○統計的な品質管理手法を適用したり、要求品質に対してばらつきが生じた場合に精度を保持・保障するための改善を行ったりするなど、溶融亜鉛めっき処理の品質の安定化を実現している。
○日常保全、精度検査、定期点検など、溶融亜鉛めっき処理設備を最良な状態に維持するための自主保全を的確に行っている。
●必要な知識
1. めっき一般 ・めっきの基礎知識 ・公害防止及び資源の再利用の方法（詳細知識） 2. 品質管理 ・品質管理の方法に関する詳細な知識 3. 安全衛生 ・安全衛生に関する詳細な知識 ・環境影響に関する詳細な知識 4. 溶融亜鉛めっき作業法 ・物理の基礎知識 ・化学の基礎理論 ・溶融亜鉛めっきに関する日本工業規格 ・めっき皮膜の性質及び用途 ・入荷検査 |  |  | ・前処理 ・めっき浴の調整及び管理 ・めっき作業 ・後処理 ・ジグの設計及び製作の方法 ・機械及び設備の機能及び使用方法 ・めっき皮膜の試験方法 ・めっき皮膜の除去及び再生方法 ・めっき素地としての金属材料の種類、性質及び用途 ・めっき素地としての非金属材料の種類、性質及び用途 ・めっき材料の性質及び用途
共 通
プレス加工
品質管理
金型製作
２次加工
レベル１
製造技能者
レベル２
製造技能者
レベル３
製造技能者
高度熟練技能者
レベル４
製造技能者
管理・監督者
高度熟練技能者
管理・監督者
技能系