## 47S058L11
レベル１ |  | レベル２ |  | レベル３ |  |  | レベル４
|  |  |  | スペシャリスト | マネジャー
ユニット番号 47S058L11
選択 能力ユニット |  | 能力ユニット名 |  | 調質
|  | 概 要 |  | 焼入・焼戻しにより、ねじの強度を確保する処理を適切に行う能力
能力細目 |  | 職務遂行のための基準
①調質作業の理解と段取り |  | ○ | 熱処理設備の名称と機能、作業手順を正確に理解している。
|  | ○ | 調質に関し、指示を踏まえて定型的な段取りを的確に行っている。
|  | ○ | 熱処理設備の稼動状態の点検及び調整を適切に行っている。
|  | ○ | 製品仕様毎、熱処理工程の目的とプロセスの違いを把握している。
|  | ○ | 調質作業により生じる焼入変形、焼むら、焼割れ、脱炭、置割れなどの欠陥の原因及び一般的な防止方法を理解している。
②調質作業の実施 |  | ○ | 作業指示書に基づき、熱処理設備を運転・操作することにより、適切に調質作業を行っている。
|  | ○ | 作業指示書に基づき温度測定を実施している。
|  | ○ | 熱処理設備の異常に対して初期対応を適切に行っている。
|  | ○ | 調質作業現場の５Ｓ（整理・整頓・清掃・清潔・しつけ）やロス・ムダの発見等により、調質作業の効率化に取り組んでいる。
③作業の評価 |  | ○ | 材料試験として、硬さ試験を適切に行っている。
|  | ○ | 寸法測定及び初歩的な変形測定を適切に行っている。
|  | ○ | 鉄鋼材料及び製品の組織や欠陥の初歩的な判定を行っている。
|  | ○ | 初歩的な変形の検査を実施している。
|  | ○ | 熱処理された製品を硬度計や引っ張り試験機等を用いて測定している。
|  | ○ | 設備の日常点検及びメンテナンスを定期的に実施している。
|  | ○ | 不良品や設備トラブルなど異常が発生した場合には、速やかに上司や関係部門に連絡している。
●必要な知識
1. | 鉄鋼材料の組織及び変態 |  |  |  | 9. | 品質管理
・ | 鉄－炭素系平衡状態図、鉄鋼材料の組織と特徴、加熱及び冷却に伴う鉄鋼材料の変態 |  |  |  | ・ | 品質管理用語
[5 empty] | 10. | 製図
2. | 基本的熱処理 |  |  |  | ・ | ＪＩＳに定める図示法・材料記号
・ | 材料・作業別による熱処理法 |  |  |  | 11. | 電気
3. | 加熱装置及び冷却装置 |  |  |  | ・ | 電気用語、電気機械器具の使用方法
・ | 加熱装置及び冷却装置の種類、構造、機能及び操作方法 |  |  |  | 12. | 関係法令
[5 empty] | ・ | 関連する環境基本法関係法令
4. | 前処理及び後処理 |  |  |  | 13. | 安全衛生
5. | 温度測定法及び温度自動制御法 |  |  |  | ・ | 金属熱処理作業に伴う安全衛生の詳細知識、労働安全衛生法関係法令
・ | 温度測定に使用する機器の種類、構造及び使用方法、温度自動制御装置の種類
[5 empty] | 14. | 調質作業法
6. | 金属材料 |  |  |  | ・ | 調質作業の方法
・ | 金属材料の種類、成分、性質及び用途 |  |  |  | ・ | 雰囲気熱処理作業の方法
7. | 材料の試験及び検査 |  |  |  | ・ | 調質作業に使用する加熱装置及び冷却装置の種類、構造、機能及び操作方法
・ | 材料試験、金属組織試験、焼入性試験、非破壊検査
[5 empty] | ・ | 調質により製品に生ずる欠陥の原因及び防止方法
8. | 機械工作法
・ | 鋳造法、鍛造法及び溶接法の種類、主な工作機械の用途 |  |  |  | ・ | 調質における材料の試験及び検査
共通
開発・技術
品質保証
生産管理
ねじ製作
検査
包装・保管・出荷
保全
熱処理
表面処理
金型製作

## 47S059L22
レベル１ |  | レベル２ |  | レベル３ |  |  | レベル４
|  |  |  | スペシャリスト | マネジャー
ユニット番号 47S059L22
選択 能力ユニット |  | 能力ユニット名 |  | 調質
|  | 概 要 |  | 焼入・焼戻しにより、ねじの強度を確保する処理を適切に行う能力
能力細目 |  | 職務遂行のための基準
①調質作業の理解と段取り |  | ○ | 調質作業に関し、作業計画の作成や段取り作業を的確に行っている。
|  | ○ | 熱処理設備の稼動状態の点検及び調整を適切に行っている。
|  | ○ | 調質作業の準備として、焼入・焼戻しなどの作業条件を適切に設定している。
②調質作業の実施 |  | ○ | 熱処理設備を運転することで、高精度を要する調質作業を適切に行っている。
|  | ○ | 作業指示書に基づき温度測定を適切に実施している。
|  | ○ | 熱処理設備の異常に対して適切に処理及び対策を実施している。
|  | ○ | 熱処理現場の５Ｓ（整理・整頓・清掃・清潔・しつけ）とレイアウト等の工夫により、調質作業の効率化を推進している。
③作業の評価 |  | ○ | 材料試験として、判断に経験を必要とする硬さ試験を適切に行っている。
|  | ○ | 鉄鋼材料及び製品の組織や欠陥の判定を行っている。
|  | ○ | 熱処理に関する各種の変形の検査を実施している。
|  | ○ | 設備故障や品質トラブルが発生した場合の異常処置を的確に行っている。
|  | ○ | 段取り時間、手待ち時間、検査時間などの正味熱処理時間以外のムダ時間を発見し、作業分析を行い、その原因を解析している。
|  | ○ | 機械始動時の準備作業の標準化を行い、後輩や同僚に作業訓練を実施している。
●必要な知識
1. | 鉄鋼材料の組織及び変態 |  |  |  | 9. | 品質管理
・ | 鉄－炭素系平衡状態図、鉄鋼材料の組織と特徴、加熱及び冷却に伴う鉄鋼材料の変態 |  |  |  | ・ | 品質管理用語
[5 empty] | 10. | 製図
2. | 基本的熱処理 |  |  |  | ・ | ＪＩＳに定める図示法・材料記号
・ | 材料・作業別による熱処理法 |  |  |  | 11. | 電気
3. | 加熱装置及び冷却装置 |  |  |  | ・ | 電気用語、電気機械器具の使用方法
・ | 加熱装置及び冷却装置の種類、構造、機能及び操作方法 |  |  |  | 12. | 関係法令
[5 empty] | ・ | 関連する環境基本法関係法令
4. | 前処理及び後処理 |  |  |  | 13. | 安全衛生
5. | 温度測定法及び温度自動制御法 |  |  |  | ・ | 金属熱処理作業に伴う安全衛生の詳細知識、労働安全衛生法関係法令
・ | 温度測定に使用する機器の種類、構造及び使用方法、温度自動制御装置の種類
[5 empty] | 14. | 調質作業法
6. | 金属材料 |  |  |  | ・ | 調質作業の方法
・ | 金属材料の種類、成分、性質及び用途 |  |  |  | ・ | 雰囲気熱処理作業の方法
7. | 材料の試験及び検査 |  |  |  | ・ | 調質作業に使用する加熱装置及び冷却装置の種類、構造、機能及び操作方法
・ | 材料試験、金属組織試験、焼入性試験、非破壊検査
[5 empty] | ・ | 調質により製品に生ずる欠陥の原因及び防止方法
8. | 機械工作法
・ | 鋳造法、鍛造法及び溶接法の種類、主な工作機械の用途 |  |  |  | ・ | 調質における材料の試験及び検査
共通
開発・技術
品質保証
生産管理
ねじ製作
検査
包装・保管・出荷
保全
熱処理
表面処理
金型製作