## 11S051L33
レベル１ |  | レベル２ |  | レベル３ |  | レベル４
施工技能 |  | 施工技能 |  | 現場管理 | 施工技能 | 現場管理
ユニット番号 11Ｓ051Ｌ33
選択 能力ユニット | 能力ユニット名 |  | 防水施工管理（シーリング防水）
| 概 要 |  | バックアップ材の施工やプライマリー塗り、シーリング防水材の混合管理を実施しシーリング防水施工を指示し管理する能力
能力細目 | 職務遂行のための基準
①施工前の確認 | ○被着体に適切なシーリング材であることを確認し、不適切な場合にはゼネコンに変更提案をしている
○防水性能が発揮できる目地の納まりであるかどうか確認し、作業にかからせている
○シーリング防水に関する問題解決や施工改善をゼネコンに提案している
②被着面の清掃 | ○下地の種類に応じて清掃に使う溶剤を選定し、適切な清掃方法（ナイロン研磨布、刷毛、ケレン等）で清掃を指示している
③バックアップ材の充填 | ○下地の目地形状に適したバックアップ材を選択し、部下に目地深さが指定寸法になるように施工位置を指示し確認している
④マスキングテープ張り | ○下地の種類に適したマスキングテープ（種類、幅）を選定し、テープ張りの位置を指示し確認している
⑤プライマー塗布 | ○施工要領書に基づき被着体に適したプライマーが使用されているかどうか確認の上、下地の種類や吸込み状況に応じて、プライマー材の塗布量を指示し確認を行っている
○プライマーのオープンタイムを確認し、効率のよい作業手順を指示し確認している
⑥シーリング材の混合管理 | ○有機溶剤の危険性を作業員に周知し、換気の方法を指示し、指導している
○作業場所における有機溶剤の使用については、安全性の指導はもとより、火気厳禁等徹底した指導を行っている
○寒冷地の場合には、気温や下地温度により硬化促進剤の使用可否を判断して、指示し確認している
○防水材が期待する機能を発揮するように、使用材料の計量、混合、攪拌の指導をしている
○作業の進捗を予想し、攪拌ペースを調節するように指導し、確認している
○気泡を巻き込まないように注意しながら、ガンにシーリング材を充填するように指示している
○必要に応じて混合したシーリング材からサンプリングをとり、硬化状況を確認している
⑦シーリング材の充填 | ○被着体に適したシーリング材であるか確認し、目地形状に適したノズルを選定し指示している
○シーリングの打ち始め、施工範囲、充填方法を指示し確認している
⑧仕上げ | ○目地に適した仕上げ工具を確認し、作業者にへら押さえを指導し確認している
⑨マスキングテープの除去 | ○シーリング仕上げ後に適切なタイミングで、マスキングテープの除去を指示し確認している
○周囲を汚したり、シーリングの表面仕上げを損傷することなくマスキングテープを除去方法を指導し、問題が生じていないかどうか確認している。
⑩施工後の清掃及び養生 | ○目地周辺の被着体の表面を傷めることがないように、清掃剤を選定し適切なタイミングで清掃を指示している
○人通りがある場所、ホコリが多い場所などで硬化前に損傷のおそれがある場合には、適切な養生方法（ベニヤ、ダンボール、ビニール等）を選択し、指示し確認している
必要な知識
１．材料に関連する知識 ・プライマー材の知識 ・防水材料（シーリング材の仕様、特徴、接着性、打継性、 耐候性能、適材適所等）の知識 ・被着体（外装材等）の知識 ・有機溶剤の取扱いの知識 ２．防水施工に関連する知識 ・清掃方法の知識 ・副資材（バックアップ材、清掃溶剤等）の知識 |  |  |  | ・プライマー塗りの方法の知識 ・材料の混練の知識 ・施工形状と充填量の知識 ・シーリング材の充填施工の知識 ・シーリングの厚さと強度の知識 ・マスキングテープの施工及び撤去の知識 ・器具、工具の取扱いの知識 ・養生の知識
共通
施工管理
施工技能
営業

## 11S052L44
レベル１ |  | レベル２ |  | レベル３ |  | レベル４
施工技能 |  | 施工技能 |  | 現場管理 | 施工技能 | 現場管理
ユニット番号 11Ｓ052Ｌ44
選択 能力ユニット | 能力ユニット名 |  | 防水施工管理（シーリング防水）
| 概 要 |  | バックアップ材の施工やプライマリー塗り、シーリング防水材の混合管理を実施しシーリング防水施工を指示し管理する能力
能力細目 | 職務遂行のための基準
①施工前の確認 | ○被着体に適切なシーリング材であることを確認し、不適切な場合にはゼネコンに変更提案をしている
○防水性能が発揮できる目地の納まりであるかどうか確認し、作業にかからせている
○シーリング防水に関する問題解決や施工改善をゼネコンに提案している
②被着面の清掃 | ○下地の種類に応じて清掃に使う溶剤を選定し、適切な清掃方法（ナイロン研磨布、刷毛、ケレン等）で清掃を指示している
③バックアップ材の充填 | ○下地の目地形状に適したバックアップ材を選択し、部下に目地深さが指定寸法になるように施工位置を指示し確認している
④マスキングテープ張り | ○下地の種類に適したマスキングテープ（種類、幅）を選定し、どのような目地についても適切な位置と方法でテープ張りを行っている
○下地の種類に適したマスキングテープ（種類、幅）を選定し、テープ張りの位置を指示し確認している
⑤プライマー塗布 | ○施工要領書に基づき被着体に適したプライマーが使用されているかどうか確認の上、下地の種類や吸込み状況に応じて、プライマー材の塗布量を指示し確認を行っている
○作業場所における有機溶剤の使用については、安全性の指導はもとより、火気厳禁等徹底した指導を行っている
○防水材が期待する機能を発揮するように、使用材料の計量、混合、攪拌の指導をしている
○気泡を巻き込まないように注意しながら、ガンにシーリング材を充填するように指示している
○必要に応じて混合したシーリング材からサンプリングをとり、硬化状況を確認している
⑥シーリング材の充填 | ○被着体に適したシーリング材であるか確認し、目地形状に適したノズルを選定し指示している
○シーリングの打ち始め、施工範囲、充填方法を指示し確認している
○へら押さえ時に材料の無駄がないように、シーリング材を適切量で充填している
⑦仕上げ | ○目地に適した仕上げ工具を確認し、作業者にへら押さえを指導し確認している
○目地形状が大きかったり、施工難易度が高い（落とし目地、突き付け目地等）箇所について、表面仕上げを見映え良く施工している
○一般的な作業者より効率がよい施工をしている
⑧マスキングテープの除去 | ○シーリング仕上げ後に適切なタイミングで、マスキングテープの除去を指示し確認している
○周囲を汚したり、シーリングの表面仕上げを損傷することなくマスキングテープを除去方法を指導し、問題が生じていないかどうか確認している。
⑨施工後の清掃及び養生 | ○目地周辺の被着体の表面を傷めることがないように、清掃剤を選定し適切なタイミングで清掃を指示している
○人通りがある場所、ホコリが多い場所などで硬化前に損傷のおそれがある場合には、適切な養生方法（ベニヤ、ダンボール、ビニール等）を選択し、指示し確認している
必要な知識
１．材料に関連する知識 ・プライマー材の知識 ・防水材料（シーリング材の仕様、特徴、接着性、打継性、 耐候性能、適材適所等）の知識 ・被着体（外装材等）の知識 ・有機溶剤の取扱いの知識 ２．防水施工に関連する知識 ・清掃方法の知識 ・副資材（バックアップ材、清掃溶剤等）の知識 |  |  |  | ・プライマー塗りの方法の知識 ・材料の混練の知識 ・施工形状と充填量の知識 ・シーリング材の充填施工の知識 ・シーリングの厚さと強度の知識 ・マスキングテープの施工及び撤去の知識 ・器具、工具の取扱いの知識 ・養生の知識
共通
施工管理
施工技能
営業