## 11S060L11
レベル１ |  | レベル２ |  | レベル３ |  | レベル４
施工技能 |  | 施工技能 |  | 現場管理 | 施工技能 | 現場管理
ユニット番号 11Ｓ060Ｌ11
選択 能力ユニット | 能力ユニット名 |  | 防水施工（アスファルト防水）
| 概 要 |  | アスファルトの溶融・取り扱い、アスファルトの塗布などを指示し管理する能力
能力細目 | 職務遂行のための基準
①施工前の確認 | ○先輩の指示のもとに墨出しを手伝っている
②プライマー塗り | ●先輩の指導のもとに、プライマーを塗っている
○塗った後に、ピンホールや塗り残しがないかどうかを自分でチェックしている
③アスファルトの溶融管理 | ●先輩の指示のもとに、アスファルト溶融釜を設置している
●火災に備えて、消火設備の準備をしている
○アスファルト材の荷揚げ及び運搬をしている
●アスファルトが溶融しやすいように、アスファルト塊を道具を使って細かく砕いている
○先輩の指示のもとに、材料を切らさないように溶融している
○溶融アスファルトをこぼして火傷等をしないよう安全に注意しながらアスファルトを運搬している
●先輩の指示を受けて、溶融アスファルトを運ぶ通路の養生をしている
④ルーフィング張り | ○先輩の指示のもとに、ルーフィング張り、接合重ね及び端末処理を行っている
○ルーフィング類の接合部から溶融アスファルトがあふれ出していることを確認し、塗り均している
○先輩の指導のもとに、ルーフィングの増し張り、張り仕舞いの処理をしている
○先輩の指示に基づき平面部分のアスファルトの上塗りを行っている
⑤トーチ法 | ○先輩の指導のもとに、トーチバーナーによってルーフィング張りを行っている
⑥施工後の清掃及び養生 | ●先輩の指示のもとに、汚れを清掃し、残材等の後片付けをしている
●：レベル１における「エントリー」を区分して表示している
必要な知識
１．アスファルトの溶融に関連する知識 ・防水材料（アスファルト等）の種類と特性 ・釜場の設置場所 ・溶融釜の取扱い ・消火設備の性能 ・材料の溶融管理の方法 ・溶融材料運搬の危険性 |  |  |  | ２．防水施工に関連する知識 ・防水材料（ルーフィング等）の種類と特性 ・ルーフィングの割付け ・プライマー塗りの方法 ・有機溶剤の取扱い ・ルーフィングの張り付け ・ルーフィングの補強箇所 ・器具、工具の取扱い ・トーチ法の施工方法
共通
施工管理
施工技能
営業

## 11S061L22
レベル１ |  | レベル２ |  | レベル３ |  | レベル４
施工技能 |  | 施工技能 |  | 現場管理 | 施工技能 | 現場管理
ユニット番号 11Ｓ061Ｌ22
選択 能力ユニット | 能力ユニット名 |  | 防水施工（アスファルト防水）
| 概 要 |  | アスファルトの溶融・取り扱い、アスファルトの塗布など指示し管理する能力
能力細目 | 職務遂行のための基準
①施工前の確認 | ○施工前に下地が施工できる状態であるかどうか確認している
○ドレイン回り、パイプ回り等の施工上重要な箇所に、埃やモルタルがついていないか確認している
○現場管理職務（職長等）の指示に基づき、下地のジョイント箇所の処置を実施している
○レベル等の墨出しの必要性を判断し、後輩を指導し必要な墨出しを行っている
②プライマー塗り | ○自らの判断でプライマーを全面にむらなく塗っている
○下地の種類や施工部位に応じたプライマー塗りの方法を選択し行っている
○次の工程に進めることができるかどうか、プライマーの乾燥状態を確認している
③アスファルトの溶融管理 | ○火災の危険性や作業性を考慮して、適切な場所にアスファルト溶融釜を設置している
○アスファルト溶融釜、バーナー等を点検し、安全を確認している
○アスファルトの荷揚げ及び運搬を、後輩を指導しながら行っている
○作業ペースを見ながら、材料を切らさないように溶融している
○アスファルトの種類ごとに溶融温度を把握し、適切な温度となるよう溶融釜を管理している
○溶融アスファルトを運ぶ通路について、必要に応じて養生をしている
○溶融アスファルトを運ぶ安全通路を確認し、つまづき等が無いように安全に配慮している
○作業終了時には、アスファルト溶融釜の安全を確認している
④ルーフィング張り | ○作業効率を上げるように、後輩をうまく使ってルーフィングを張っている
○特に寒冷地の場合、外気温や下地の温度によるアスファルト温度の低下を考慮し、施工スピードを調節している。
○ルーフィングの接合重ね幅、接合位置を適切に施工している
○接合箇所及び端部等にすきまがないことを確認している
○ルーフィング類の接合部から溶融アスファルトがあふれ出していることを確認し、塗り均している
○出隅、入隅、ドレイン回り、パイプ回り等の増し張りが必要な箇所を適切に処理している
○特殊部位の形状に合わせたルーフィングの張り付けを行っている
⑤トーチ法 | ○トーチバーナーにより、出隅、入隅等難しい箇所のルーフィング張りを行っている
⑥施工後の清掃及び養生 | ○施工後に汚れを清掃し、残材等の後片付けをしている
必要な知識
１．アスファルトの溶融に関連する知識 ・防水材料（アスファルト等）の種類と特性 ・釜場の設置場所 ・溶融釜の取扱い ・消火設備の性能 ・材料の溶融管理の方法 ・溶融材料運搬の危険性 |  |  |  | ２．防水施工に関連する知識 ・防水材料（ルーフィング等）の種類と特性 ・ルーフィングの割付け ・プライマー塗りの方法 ・有機溶剤の取扱い ・ルーフィングの張り付け ・ルーフィングの補強箇所 ・器具、工具の取扱い ・トーチ法の施工方法
共通
施工管理
施工技能
営業

## 11S062L33
レベル１ |  | レベル２ |  | レベル３ |  | レベル４
施工技能 |  | 施工技能 |  | 現場管理 | 施工技能 | 現場管理
ユニット番号 11Ｓ062Ｌ33
選択 能力ユニット | 能力ユニット名 |  | 防水施工（アスファルト防水）
| 概 要 |  | アスファルトの溶融・取り扱い、アスファルトの塗布など指示し管理する能力
能力細目 | 職務遂行のための基準
①施工前の確認 | ○施工前に下地が施工できる状態であるかどうか確認している
○ドレイン回り、パイプ回り等の施工上重要な箇所に、埃やモルタルがついていないか確認している
○現場管理職務（職長等）の指示に基づき、下地のジョイント箇所の処置を実施している
○レベル等の墨出しの必要性を判断し、後輩を指導し必要な墨出しを行っている
○ルーフィング張りに関する問題解決や施工改善を現場管理職務（職長等）に提案している
②プライマー塗り | ○自らの判断でプライマーを全面にむらなく塗っている
○下地の種類や施工部位に応じたプライマー塗りの方法を選択し行っている
○次の工程に進めることができるかどうか、プライマーの乾燥状態を確認している
③アスファルトの溶融管理 | ○火災の危険性や作業性を考慮して、適切な場所にアスファルト溶融釜を設置している
○アスファルト溶融釜、バーナー等を点検し、安全を確認している
○アスファルトの荷揚げ及び運搬を、後輩を指導しながら行っている
○作業の進み具合を見ながら材料を管理し、作業の進捗ペースを速めるように管理している
○アスファルトの塗厚と作業の進捗度から、溶融量を決めている
○アスファルトの種類ごとに溶融温度を把握し、適切な温度となるよう溶融釜を管理している
○溶融アスファルトを運ぶ通路について、必要に応じて養生をしている
○溶融アスファルトを運ぶ安全通路を確認し、つまづき等が無いように安全に配慮している
○作業終了時には、アスファルト溶融釜の安全を確認している
④ルーフィング張り | ○露出防水の場合は適切に砂付きルーフィングを割付け、出来映え良く施工している
○作業効率を上げるように、後輩をうまく使ってルーフィングを張っている
○特に寒冷地の場合、外気温や下地の温度によるアスファルト温度の低下を考慮し、施工スピードを調節している。
○ルーフィングの接合重ね幅、接合位置を適切に施工している
○接合箇所及び端部等にすきまがないことを確認している
○ルーフィング類の接合部から溶融アスファルトがあふれ出していることを確認し、塗り均している
○出隅、入隅、ドレイン回り、パイプ回り等の増し張りが必要な箇所を適切に処理している
○特殊部位の形状に合わせたルーフィングの張り付けを行っている
○立ち上がりのルーフィング張りを熟練した技能で行っている
○一般的な作業者より効率がよい施工をしている
⑤トーチ法 | ○トーチバーナーにより、出隅、入隅等難しい箇所のルーフィング張りを行っている
○ルーフィングの短辺方向のジョイント部分を適切に施工している
⑥施工後の清掃及び養生 | ○施工後に汚れを清掃し、残材等の後片付けをしている
必要な知識
１．アスファルトの溶融に関連する知識 ・防水材料（アスファルト等）の種類と特性 ・釜場の設置場所 ・溶融釜の取扱い ・消火設備の性能 ・材料の溶融管理の方法 ・溶融材料運搬の危険性 |  |  |  | ２．防水施工に関連する知識 ・防水材料（ルーフィング等）の種類と特性 ・ルーフィングの割付け ・プライマー塗りの方法 ・有機溶剤の取扱い ・ルーフィングの張り付け ・ルーフィングの補強箇所 ・器具、工具の取扱い ・トーチ法の施工方法
共通
施工管理
施工技能
営業