## 11S069L11
レベル１ |  | レベル２ |  | レベル３ |  | レベル４
施工技能 |  | 施工技能 |  | 現場管理 | 施工技能 | 現場管理
ユニット番号 11Ｓ069Ｌ11
選択 能力ユニット | 能力ユニット名 |  | 防水施工（セメント系防水）
| 概 要 |  | 接着剤の塗布やセメント系防水材の調合・混練りをはじめセメント系防水施工を指示管理する能力
能力細目 | 職務遂行のための基準
①施工前の確認 | ○先輩の指示のもとに、下地の状態が施工可能かどうか目視、場合によりハンマーによるたたき等により確認している
②防水補強処理 | ○先輩の指導のもとに、打継ぎ、役物回り、ジャンカ、ひび割れ等のコンクリート不連続部分の防水補強を行っている
○先輩の指導のもとに、出隅、入隅部に防水層の欠陥が生じないように補強塗りをしている
③プライマーの塗布 | ●先輩の指示のもとに、プライマーを塗布している
●先輩の指示のもとに、水湿しを行っている
○プライマーの塗布後に、塗り残しがないかどうか自分でチェックしている
④セメント系防水材の調合及び混練り | ●先輩の指示のもとに、材料が均等に混ざり合うように攪拌作業を行っている
●先輩の指示のもとに、安全に配慮しながら材料を運搬している
⑤セメント系防水の施工 | ●先輩の指導のもと コテさばきや刷毛さばきを学んでいる
○先輩の指示のもとに平らな面のセメント系防水材の施工を行っている
⑥施工後の清掃及び養生 | ●先輩の指示のもとに、モルタル等のこぼれを清掃し、後片付けをしている
●：レベル１における「エントリー」を区分して表示している
必要な知識
１．材料の混合に関連する知識 ・防水材料（セメント、砂、混和材等）の知識 ・材料の混合の知識 |  |  |  | ２．防水施工に関連する知識 ・防水関連材料の知識 ・止水の知識 ・接着剤塗りの方法の知識 ・材料量と塗り面積の知識 ・材料のコテさばきの知識 ・器具、工具の取扱いの知識
共通
施工管理
施工技能
営業

## 11S070L22
レベル１ |  | レベル２ |  | レベル３ |  | レベル４
施工技能 |  | 施工技能 |  | 現場管理 | 施工技能 | 現場管理
ユニット番号 11S070Ｌ22
選択 能力ユニット | 能力ユニット名 |  | 防水施工（セメント系防水）
| 概 要 |  | 接着剤の塗布やセメント系防水材の調合・混練りをはじめセメント系防水施工を指示し管理する能力
能力細目 | 職務遂行のための基準
①施工前の確認 | ○下地の状態が施工可能かどうか目視、場合によりハンマーによるたたき等により確認している
○酸欠事故を起こさないために、ピットに入る作業開始前には毎回酸素濃度測定器を使って作業環境を確認している。
○改修工事の場合は、必要に応じて毎回硫化水素濃度測定器を用いて作業環境を確認している
②止水工事 | ○地下の透水、湧水を処理し、止水を行っている
③防水補強処理 | ○打継ぎ、役物回り、ジャンカ、ひび割れ等のコンクリート不連続部分の防水補強を行っている
○出隅、入隅部に防水層の欠陥が生じないように補強塗りをしている
④プライマーの塗布 | ○自らの判断で、プライマーを均一に塗り残しがないように塗布している
○セメント系防水材に急激な乾燥による固化不良現象（ドライアウト）が生じないように下地の状況を判断し、必要な場合には水湿しを行っている
○次の工程に進めることができるかどうか、プライマーの乾燥状態を確認している
⑤セメント系防水材の調合及び混練り | ○防水材が機能を発揮するように、使用材料の計量、混合、攪拌を行っている
○材料を施工箇所へ運搬する場合には、後輩を指導しながら揚重及び運搬を行っている
○混練した材料が使用可能であるかどうか確認している
○混合した防水材の使用可能時間があるので、混練量を判断し混合を行っている
⑥セメント系防水の施工 | ○コテさばきや刷毛さばきは、スピードがあり的確な使い方で施工している
○防水材を所定の面積に所定量を施工している
○立ち上がり及び天井についても均等な厚さで施工している
○ドレイン回り、パイプ回り、出隅、入隅が適切に施工していることを確認している
○セメント系防水材の塗りじまいを適切に施工していることを確認している
⑦施工後の清掃及び養生 | ○施工後にモルタル等のこぼれを清掃し、後片付けをしている
○施工後に室温が5度以下になるおそれのある場合には、暖房設備により養生を行っている
○施工後に急激な乾燥による固化不良現象（ドライアウト）を起こすおそれのある場合には、乾燥状態になる前に散水養生を行っている
必要な知識
１．材料の混合に関連する知識 ・防水材料（セメント、砂、混和材等）の知識 ・材料の混合の知識 |  |  |  | ２．防水施工に関連する知識 ・防水関連材料の知識 ・止水の知識 ・接着剤塗りの方法の知識 ・材料量と塗り面積の知識 ・材料のコテさばきの知識 ・器具、工具の取扱いの知識
共通
施工管理
施工技能
営業

## 11S071L33
レベル１ |  | レベル２ |  | レベル３ |  | レベル４
施工技能 |  | 施工技能 |  | 現場管理 | 施工技能 | 現場管理
ユニット番号 11Ｓ071Ｌ33
選択 能力ユニット | 能力ユニット名 |  | 防水施工（セメント系防水）
| 概 要 |  | 接着剤の塗布やセメント系防水材の調合・混練りをはじめセメント系防水施工を指示管理する能力
能力細目 | 職務遂行のための基準
①施工前の確認 | ○下地の状態が施工可能かどうか目視、場合によりハンマーによるたたき等により確認している
○酸欠事故を起こさないために、ピットに入る作業開始前には毎回酸素濃度測定器を使って作業環境を確認している。
○改修工事の場合は、必要に応じて毎回硫化水素濃度測定器を用いて作業環境を確認している
○セメント系防水に関する問題解決や施工改善を現場管理職務（職長等）に提案している
②止水工事 | ○複雑な流水路が確認でき、地下の透水量、湧水量が多い箇所の止水を行っている
③防水補強処理 | ○打継ぎ、役物回り、ジャンカ、ひび割れ等のコンクリート不連続部分の防水補強を行っている
○出隅、入隅部に防水層の欠陥が生じないように補強塗りをしている
④プライマーの塗布 | ○自らの判断で、プライマーを均一に塗り残しがないように塗布している
○セメント系防水材に急激な乾燥による固化不良現象（ドライアウト）が生じないように下地の状況を判断し、必要な場合には水湿しを行っている
○次の工程に進めることができるかどうか、プライマーの乾燥状態を確認している
⑤セメント系防水材の調合及び混練り | ○防水材が機能を発揮するように、使用材料の計量、混合、攪拌を行っている
○材料を施工箇所へ運搬する場合には、後輩を指導しながら揚重及び運搬を行っている
○混練した材料が使用可能であるかどうか確認している
○混合した防水材の使用可能時間があるので、混練量を判断し混合を行っている
⑥セメント系防水の施工 | ○コテさばきや刷毛さばきは、スピードがあり的確な使い方で施工している
○セメント系防水材を所定の面積に所定量を、むらなく均一に施工している
○立ち上がり及び天井についてもコテむらがなく、不陸ができないように見映え良く施工している
○ドレイン回り、パイプ回り、出隅、入隅が適切に施工していることを確認している
○セメント系防水材の塗りじまいを適切に施工していることを確認している
○一般的な作業者より効率がよい施工をしている
⑦施工後の清掃及び養生 | ○施工後にモルタル等のこぼれを清掃し、後片付けをしている
○施工後に室温が5度以下になるおそれのある場合には、暖房設備により養生を行っている
○施工後に急激な乾燥による固化不良現象（ドライアウト）を起こすおそれのある場合には、乾燥状態になる前に散水養生を行っている
必要な知識
１．材料の混合に関連する知識 ・防水材料（セメント、砂、混和材等）の知識 ・材料の混合の知識 |  |  |  | ２．防水施工に関連する知識 ・防水関連材料の知識 ・止水の知識 ・接着剤塗りの方法の知識 ・材料量と塗り面積の知識 ・材料のコテさばきの知識 ・器具、工具の取扱いの知識
共通
施工管理
施工技能
営業