## 11S075L11
レベル１ |  | レベル２ |  | レベル３ |  | レベル４
施工技能 |  | 施工技能 |  | 現場管理 | 施工技能 | 現場管理
ユニット番号 11Ｓ075Ｌ11
選択 能力ユニット | 能力ユニット名 |  | 防水施工（シーリング防水）
| 概 要 |  | バックアップ材の施工やプライマリー塗り、シーリング防水材の混合管理を実施しシーリング防水施工を指示し管理する能力
能力細目 | 職務遂行のための基準
①被着面の清掃 | ●先輩に指示された溶剤、清掃方法で、被着面の清掃を行っている
②バックアップ材の充填 | ●先輩の指示されたバックアップ材を使って、目地深さが指定寸法になるように指示された施工位置に、バックアップ材を装填している
③プライマー塗布 | ●先輩の指示されたプライマーを、施工箇所に塗っている
○塗った後に、かすれや塗り残しがないかどうか自分でチェックしている
④シーリング材の混合管理 | ●有機溶剤を取扱う時に、先輩の指示のもとに換気に注意している
●缶を開けて材料がムダにならないように、きちんと入隅まで材料をとっている
●引火の危険があるので、火気に注意して材料の移動や缶の切断を行っている
○先輩の指示のもとに、缶の隅部までムラがないように攪拌作業を行っている
○先輩の指示のもとに、気泡を巻き込まないようにガンにシーリング材を充填している
⑤シーリング材の充填 | ○先輩の指示のもとに、シーリング材を充填している
⑥マスキングテープの除去 | ●先輩にマスキングテープのはがし方を指導してもらいながら、マスキングテープの除去をしている
○先輩に指示されたマスキングテープの除去を、シーリングの表面仕上げを損傷したり周囲を汚したりすることなく行っている
⑦施工後の清掃及び養生 | ●先輩の指示のもとに、施工後の清掃を行っている
●先輩の指示のもとに、施工箇所の養生を行っている
●：レベル１における「エントリー」を区分して表示している
必要な知識
１．材料に関連する知識 ・プライマー材の知識 ・防水材料（シーリング材の仕様、特徴、接着性、打継性、 耐候性能、適材適所等）の知識 ・被着体（外装材等）の知識 ・有機溶剤の取扱いの知識 |  |  |  | ２．防水施工に関連する知識 ・清掃方法の知識 ・副資材（バックアップ材、清掃溶剤等）の知識 ・プライマー塗りの方法の知識 ・材料の混練の知識 ・施工形状と充填量の知識 ・シーリング材の充填施工の知識 ・シーリングの厚さと強度の知識 ・マスキングテープの施工及び撤去の知識 ・器具、工具の取扱いの知識 ・養生の知識
共通
施工管理
施工技能
営業

## 11S076L22
レベル１ |  | レベル２ |  | レベル３ |  | レベル４
施工技能 |  | 施工技能 |  | 現場管理 | 施工技能 | 現場管理
ユニット番号 11Ｓ076Ｌ22
選択 能力ユニット | 能力ユニット名 |  | 防水施工（シーリング防水）
| 概 要 |  | バックアップ材の施工やプライマリー塗り、シーリング防水材の混合管理を実施しシーリング防水施工を指示し管理する能力
能力細目 | 職務遂行のための基準
①施工前の確認 | ○シーリング材が被着体に不適切な場合には、現場管理職務（職長等）に報告し対応を相談している
○防水性能が発揮できる目地の納まりであるかどうか確認し、不適切な場合には現場管理職務（職長等）に報告している
②被着面の清掃 | ○下地の種類に応じて清掃に使う溶剤を選定し、適切な清掃方法（ナイロン研磨布、刷毛、ケレン等）で清掃を行っている
③バックアップ材の充填 | ○自らの判断で下地の目地形状に適したバックアップ材を選択し、目地深さが指定寸法になるように装填している
④マスキングテープ張り | ○下地の種類に適したマスキングテープ（種類、幅）を選定し、一般的な目地についてテープ張りを行っている
⑤プライマー塗布 | ○施工要領書に基づき被着体に適したプライマーが使用されているかどうか確認の上、施工箇所にかすれや塗りすぎがないように均一にく塗っている
○次の工程に進めることができるかどうか、プライマーの乾燥状態を確認している
⑥シーリング材の混合管理 | ○作業場所における換気の状態を判断し、安全に有機溶剤を取り扱っている
○引火の危険があるので、作業場所に火気が生じないように厳重に管理している
○寒冷地の場合には、寒冷地用のシーリング材を選択している
○防水材が期待する機能を発揮するように、使用材料の計量、混合、攪拌を行っている
○混合した防水材の使用可能時間があるので、作業ペースに合わせた攪拌を行っている
○気泡を巻き込まないように注意して、ガンにシーリング材を充填している
○必要に応じて混合したシーリング材からサンプリングをとり、硬化状況を確認している
⑦シーリング材の充填 | ○被着体に適したシーリング材であるか確認し、目地形状に適したノズルを選定している
○シーリング材の充填方法は、目地の交差部から打ち始め、目地底から充填するなどの基準に基づいて充填している
⑧仕上げ | ○目地に適した仕上げ工具を選択し、的確なへら押さえで平滑に仕上ている
○一般的な目地形状のものについて、表面仕上げを見映えよく施工している
⑨マスキングテープの除去 | ○マスキングテープの除去を、シーリングの表面を損傷したり、周囲を汚したりすることなく的確に行っている
⑩施工後の清掃及び養生 | ○目地周辺の被着体の表面を傷めることがないように、清掃剤を選定し清掃をしている
○人通りがある場所、ホコリが多い場所などで硬化前に損傷・汚れのおそれがある場合には、適切な養生材（ベニヤ、ダンボール、ビニール等）によって養生を行っている
必要な知識
１．材料に関連する知識 ・プライマー材の知識 ・防水材料（シーリング材の仕様、特徴、接着性、打継性、 耐候性能、適材適所等）の知識 ・被着体（外装材等）の知識 ・有機溶剤の取扱いの知識 ２．防水施工に関連する知識 ・清掃方法の知識 ・副資材（バックアップ材、清掃溶剤等）の知識 |  |  |  | ・プライマー塗りの方法の知識 ・材料の混練の知識 ・施工形状と充填量の知識 ・シーリング材の充填施工の知識 ・シーリングの厚さと強度の知識 ・マスキングテープの施工及び撤去の知識 ・器具、工具の取扱いの知識 ・養生の知識
共通
施工管理
施工技能
営業

## 11S077L33
レベル１ |  | レベル２ |  | レベル３ |  | レベル４
施工技能 |  | 施工技能 |  | 現場管理 | 施工技能 | 現場管理
ユニット番号 11Ｓ077Ｌ33
選択 能力ユニット | 能力ユニット名 |  | 防水施工（シーリング防水）
| 概 要 |  | バックアップ材の施工やプライマリー塗り、シーリング防水材の混合管理を実施しシーリング防水施工を指示し管理する能力
能力細目 | 職務遂行のための基準
①施工前の確認 | ○シーリング材が被着体に不適切な場合には、現場管理職務（職長等）に報告し対応を相談している
○防水性能が発揮できる目地の納まりであるかどうか確認し、不適切な場合には現場管理職務（職長等）に報告している
○シーリング防水に関する問題解決や施工改善を現場管理職務（職長等）に提案している
②被着面の清掃 | ○下地の種類に応じて清掃に使う溶剤を選定し、適切な清掃方法（ナイロン研磨布、刷毛、ケレン等）で清掃を行っている
③バックアップ材の充填 | ○自らの判断で下地の目地形状に適したバックアップ材を選択し、目地深さが指定寸法になるように装填している
④マスキングテープ張り | ○下地の種類に適したマスキングテープ（種類、幅）を選定し、どのような目地についても適切な位置と方法でテープ張りを行っている
⑤プライマー塗布 | ○施工要領書に基づき被着体に適したプライマーが使用されているかどうか確認の上、施工箇所にかすれや塗りすぎがないように均一にく塗っている
○次の工程に進めることができるかどうか、プライマーの乾燥状態を確認している
⑥シーリング材の混合管理 | ○作業場所における換気の状態を判断し、安全に有機溶剤を取り扱っている
○引火の危険があるので、作業場所に火気が生じないように厳重に管理している
○寒冷地の場合には、寒冷地用のシーリング材を選択している
○防水材が期待する機能を発揮するように、使用材料の計量、混合、攪拌を行っている
○混合した防水材の使用可能時間があるので、作業ペースに合わせた攪拌を行っている
○気泡を巻き込まないように注意して、ガンにシーリング材を充填している
○必要に応じて混合したシーリング材からサンプリングをとり、硬化状況を確認している
⑦シーリング材の充填 | ○被着体に適したシーリング材であるか確認し、目地形状に適したノズルを選定している
○シーリング材の充填方法は、目地の交差部から打ち始め、目地底から充填するなどの基準に基づいて充填している
○へら押さえ時に材料の無駄がないようにシーリング材を適切量で充填している
⑧仕上げ | ○目地に適した仕上げ工具を選択し、的確なへら押さえで平滑に仕上ている
○目地形状が大きかったり、施工難易度が高い（落とし目地、突き付け目地等）箇所について、表面仕上げを見映え良く施工している
○一般的な作業者より効率がよい施工をしている
⑨マスキングテープの除去 | ○マスキングテープの除去を、シーリングの表面を損傷したり、周囲を汚したりすることなく的確に行っている
⑩施工後の清掃及び養生 | ○目地周辺の被着体の表面を傷めることがないように、清掃剤を選定し清掃をしている
○人通りがある場所、ホコリが多い場所などで硬化前に損傷・汚れのおそれがある場合には、適切な養生材（ベニヤ、ダンボール、ビニール等）によって養生を行っている
必要な知識
１．材料に関連する知識 ・プライマー材の知識 ・防水材料（シーリング材の仕様、特徴、接着性、打継性、 耐候性能、適材適所等）の知識 ・被着体（外装材等）の知識 ・有機溶剤の取扱いの知識 ２．防水施工に関連する知識 ・清掃方法の知識 |  |  |  | ・副資材（バックアップ材、清掃溶剤等）の知識 ・プライマー塗りの方法の知識 ・材料の混練の知識 ・施工形状と充填量の知識 ・シーリング材の充填施工の知識 ・シーリングの厚さと強度の知識 ・マスキングテープの施工及び撤去の知識 ・器具、工具の取扱いの知識 ・養生の知識
共通
施工管理
施工技能
営業