## 47S052L11
レベル１ |  | レベル２ |  | レベル３ |  |  | レベル４
|  |  |  | スペシャリスト | マネジャー
ユニット番号 47S052L11
選択 能力ユニット |  | 能力ユニット名 |  | ＮＣ旋盤加工
|  | 概 要 |  | ＮＣ旋盤（数値制御旋盤）を用いて材料の切削二次加工を行う能力
能力細目 |  | 職務遂行のための基準
①数値制御旋盤加工作業の理解と段取り |  | ○ | 通常の部品のプログラミングに関し、次の作業を適切に実施している。
工作物の取付け方法の決定⇒加工順序の決定⇒工具通路図の作成⇒切削条件の決定⇒ツーリング図の作成⇒プロセスシートの作成⇒数値制御装置へのプログラムの入力⇒プログラムの編集
|  | ○ | 各種の切削工具の取付け及び加工段取りを適切に行っている。
|  | ○ | ＮＣ旋盤各部の名称と機能、作業手順を正確に理解している。
|  | ○ | 部品加工に先立ち、各工程で必要な工具と仕上り寸法を確認している。
②数値制御旋盤加工作業の実施 |  | ○ | プログラミングにもとづきＣＲＴ操作盤を操作することで、通常の精度の直線切削、円弧切削、ねじ切り、穴あけ及び穴ぐり（中ぐり）作業を適切に行っている。
|  | ○ | 切削作業中に発生したＮＣ旋盤の簡単な故障の調整を適切に行っている。
|  | ○ | 作業中に刃先の磨耗、欠損等があった場合は現品確認と工具修正を忘れずに行っている。
|  | ○ | 数値制御旋盤加工現場の５Ｓ（整理・整頓・清掃・清潔・しつけ）やロス・ムダの発見等により、加工作業の効率化に取り組んでいる。
③作業の評価 |  | ○ | 加工された製品をマイクロメータ、ノギス等により測定している。
|  | ○ | 刃具の種類別に必要な在庫を揃え、刃具の在庫を管理している。
|  | ○ | 切削工具の寿命の判定を行い、工具磨耗補正量の設定を実施している。
|  | ○ | 設備の点検、機器各部の注油及び点検、工具の手入れやメンテナンスを定期的に実施している。
●必要な知識
1. | 工作機械加工一般 |  |  |  | 9. | 数値制御工作機械加工法に関する詳細な知識
・ | 工作機械の種類及び用途 |  |  |  | ● | 数値制御工作機械の種類、構造、機能及び用途
・ | バイト、フライス、ドリル及び研削といしの種類
2. | 機械要素 |  |  |  | ・ | ＮＣ旋盤の特徴及び用途
・ | 機械の主要構成要素の種類、形状及び用途 |  |  |  | ・ | 主軸駆動装置、送り装置、切削工具取付け装置、附属装置等
3. | 機械工作法
・ | けがき一般、手仕上げ、その他の工作法 |  |  |  | ・ | 数値制御装置、操作盤、制御盤、電源安定化装置
4. | 材料
・ | 金属材料及び非金属材料の種類、性質及び用途 |  |  |  | ・ | 数値制御工作機械の精度試験及び運転検査
・ | 金属材料の熱処理、材料試験 |  |  |  | ● | プログラミング
5. | 材料力学 |  |  |  | ・ | 工具通路図、ツーリング図、プロセスシート等
・ | 荷重、応力、ひずみ
6. | 製図 |  |  |  | ● | 切削工具の種類及び用途
・ | ＪＩＳ規格（図示法、材料記号、はめあい方式） |  |  |  | ● | 切削加工
7. | 電気 |  |  |  | ● | 切削油剤の用途
・ | 電気用語、電気機械器具の使用方法
8. | 安全衛生
・ | 機械加工作業の安全衛生に関する知識
共通
開発・技術
品質保証
生産管理
ねじ製作
検査
包装・保管・出荷
保全
熱処理
表面処理
金型製作

## 47S053L22
レベル１ |  | レベル２ |  | レベル３ |  |  | レベル４
|  |  |  | スペシャリスト | マネジャー
ユニット番号 47S053L22
選択 能力ユニット |  | 能力ユニット名 |  | ＮＣ旋盤加工
|  | 概 要 |  | ＮＣ旋盤（数値制御旋盤）を用いて材料の切削二次加工を行う能力
能力細目 |  | 職務遂行のための基準
①数値制御旋盤加工作業の計画 |  | ○ | 複雑な部品のプログラミングに関し、次の作業を適切に実施している。
工作物の取付け方法の決定⇒加工順序の決定⇒工具通路図の作成⇒切削条件の決定⇒ツーリング図の作成⇒プロセスシートの作成⇒数値制御装置へのプログラムの入力⇒プログラムの編集
|  | ○ | 各種の切削工具の取付け及び加工段取りを適切に行っている。
|  | ○ | 部品の製作における作業時間の見積りを正確に行っている。
|  | ○ | マシンロックやドライラン、図形チェックやエアカット等によるプログラムチェックを実施している。
|  | ○ | 設計あるいは製品仕様を見直し、過剰品質の部分を発見し、修正することでコストダウンにつなげている。
②数値制御旋盤加工作業の実施 |  | ○ | プログラミングにもとづきＣＲＴ操作盤を操作することで、高精度を要する直線切削、円弧切削、ねじ切り、穴あけ及び穴ぐり（中ぐり）作業を適切に行っている。
|  | ○ | 切削作業中に発生したＮＣ旋盤の各種の故障の調整を適切に行っている。
|  | ○ | 数値制御旋盤加工現場の５Ｓ（整理・整頓・清掃・清潔・しつけ）とレイアウト等の工夫により、加工作業の効率化を推進している。
③作業の評価 |  | ○ | 切削工具の寿命の判定を正確に行っている。
|  | ○ | 加工された製品をマイクロメータ、ノギス等により測定し、結果を検証し、問題があった場合はその対策を講じている。
|  | ○ | 数値制御旋盤加工の結果生じた不良品の原因を分析し、再発防止に向けて作業プロセスや作業標準の見直しを行っている。
|  | ○ | 段取り時間、手待ち時間、検査時間等の中からムダ時間を発見し、作業分析を行い、その原因を解析している。
|  | ○ | 機械始動時の準備作業の標準化を行い、後輩や同僚に作業訓練を実施している。
●必要な知識
1. | 工作機械加工一般 |  |  |  | 9. | 数値制御工作機械加工法に関する詳細な知識
・ | 工作機械の種類及び用途 |  |  |  | ● | 数値制御工作機械の種類、構造、機能及び用途
・ | バイト、フライス、ドリル及び研削といしの種類
2. | 機械要素 |  |  |  | ・ | ＮＣ旋盤の特徴及び用途
・ | 機械の主要構成要素の種類、形状及び用途 |  |  |  | ・ | 主軸駆動装置、送り装置、切削工具取付け装置、附属装置等
3. | 機械工作法
・ | けがき一般、手仕上げ、その他の工作法 |  |  |  | ・ | 数値制御装置、操作盤、制御盤、電源安定化装置
4. | 材料
・ | 金属材料及び非金属材料の種類、性質及び用途 |  |  |  | ・ | 数値制御工作機械の精度試験及び運転検査
・ | 金属材料の熱処理、材料試験 |  |  |  | ● | プログラミング
5. | 材料力学 |  |  |  | ・ | 工具通路図、ツーリング図、プロセスシート等
・ | 荷重、応力、ひずみ
6. | 製図 |  |  |  | ● | 切削工具の種類及び用途
・ | ＪＩＳ規格（図示法、材料記号、はめあい方式） |  |  |  | ● | 切削加工
7. | 電気 |  |  |  | ● | 切削油剤の用途
・ | 電気用語、電気機械器具の使用方法
8. | 安全衛生
・ | 機械加工作業の安全衛生に関する知識
共通
開発・技術
品質保証
生産管理
ねじ製作
検査
包装・保管・出荷
保全
熱処理
表面処理
金型製作